## građevinsko obrtnički
A) OPĆI TEHNIČKI UVJETI
Sve odredbe ovih uvjeta smatraju se sastavnim dijelom opisa svake pojedine stavke ovog troškovnika. Svaki ponuđač obvezan je ispuniti troškovnik koji je objavljen u Elektroničkom oglasniku javne nabave na način da se svugdje gdje je upisana količina upiše jedinična cijena za svaku stavku troškovnika, ukupna cijenu stavke i ukupna cijena u rekapitulaciju za cijeli objekt.
Specifikacije (tekstualni dio) i grafički prikazi predstavljaju cjelinu i što je makar jednom od njih naznačeno obaveza je za izvoditelja. Za sve eventualne nejasnoće i nedefiniranosti zahtjev za pojašnjenjem i/ili izmjenom postavljaju se u sustavu Elektroničkog oglasnika javne nabave.
Predajom ponude izvođač potvrđuje da je razumio tehničku dokumentaciju, da je izvršio provjeru usklađenosti i količina te potvrđuje da u tehničkoj dokumentaciji nema nedostataka te ju kao takvu prihvača kao osnov za izgradnju.
U slučaju da tijekom izvršenja radova izvođač predlaže iz svojih razloga ili razloga ekonomičnosti druga projektantska rješenja, dužan je izraditi dokumentaciju (tekstualnu i grafičku) i dati je na odobrenje projektantu, nadzoru i investitoru.
Prije same ugradnje izvođač je dužan pribaviti i predati nadzornom inženjeru na odobrenje ateste i certifikate svih ugrađenih materijala, sustava i opreme.
Izvođač je dužan izraditi projekt organizacije gradilišta u skladu sa Zakonom o gradnji (NN 153/13) i Pravilnikom o zaštiti na radu na privremenim ili pokretnim gradilištima (NN 51/08) i uskladiti ga s mogućnostima na parceli, te ishoditi sve suglasnosti vezano za promet i komunalnu infrastrukturu.
Svi troškovi proizišli iz formiranja gradilišta, kao i troškovi osiguranja istog, obveza su izvođača radova prema ovom troškovniku i nema prava ista potraživati bilo od investitora, bilo od kooperanata.
Izvođač je dužan o svom trošku izvesti ili provoditi:
a) osigurati prometnu signalizaciju prema uvjetima koje će propisati odgovarajuća gradska služba, b) čišćenje vozila (kotača) pranjem, pri iskopima i uvijek ako za to postoji potreba, uključivo i čišćenje kolnika i nogostupa, c) podmirivanje komunalnih troškova (privremene priključke i potrošnju vode, električne energije i sl.); troškovi potrošenih energenata uključuju se u jediničnu cijenu pojedinih stavaka, d) zbrinjavanje otpada s gradilišta, e) mjere zaštite na radu, f) čuvanje gradilišta – prema potrebi.
Eventualne utvrđene štete proizišle gradnjom snosi izvođač.
U troškove gradnje ulaze i svi eventualni zastoji zbog niskih temperatura (zaštita konstrukcije), visokih temperatura (dodatna vlaženja i sl.), te rješavanje problema kod iskopa i betoniranja zbog eventualne pojave podzemnih voda.
Izvođač je dužan pribaviti sve potrebne ateste, a tokom gradnje i za tehnički pregled dužan je izvršiti sva potrebna ispitivanja kvalitete izvršenih radova o svojem trošku, kako je propisano Zakonom o gradnji (NN 153/13) i Zakonom o građevnim proizvodima (NN 76/13).
Izvođač je dužan izraditi ili naručiti izradu izvedbenu projektno-tehničku dokumentacije te istu predati projektantima glavnog projekta na pregled i odobrenje. Obveza je upisana u stavku pripremnih radova te ju je izvođač dužan ponuditi.
B) POSEBNI UVJETI ZA NUĐENE RADOVE I IZVEDBU
Općenito:
Svi izvedeni radovi moraju biti unutar dopuštenih granica definiranih Zakonom o građevnim proizvodima (NN 76/13) i Tehničkim propisima donesenim na temelju Zakona o gradnji (NN 153/13), odnosno Pravilnicima o tehničim mjerama za izvođenje pojedinih vrsta navedenih uz pojedine grupe radova.
Sve radove treba kalkulirati prema opisu troškovničkih stavki i uvodnih opisa pojedinih grupa radova vezanih za izvođenje po HRN normama. Jediničnom cijenom treba obuhvatiti sve elemente navedene kako slijedi:
Rad
U kalkulaciji rada uključuje se sav rad, kako glavni tako i pomoćni, sav unutarnji transport, zaštita gotovih konstrukcija i dijelova objekta od štetnog utjecaja vrućine, hladnoće i slično, sav rad vezan za ugradnju, postavu, proboje i zaštitu instalacija (svi pomoćni radovi vezani za radove na postavi instalacija). Posebna obaveza izvoditelja je uključivanje u svoje kalkulacije i svih prelaznih, spojnih konstrukcija ili elemenata neophodnih za uspostavu sigurnosnih i stručno korektnih detalja na svim vanjskim i unutarnjim spojevima različitih elemenata konstrukcija, obloga ili završnih radova.
Skele
Skela mora biti na vrijeme postavljena kako ne bi nastao zastoj u radu i kako bi se štitio okoliš od prašine i mehanički zaštitilo javnu površinu. Pod pojmom skele podrazumijevaju se i prilazi istoj, te ograda. Kod zemljanih radova, u jediničnu cijenu ulaze razupore, mostovi za prebacivanje zemlje kod iskopa na većim dubinama, te prilazi i mostovi za betoniranje konstrukcije i slično.
Izmjere
Ako u stavci nije naveden način obračuna radova, u svemu se treba pridržavati prosječnih normi u građevinarstvu.
Zimski i ljetni rad i ostale otežavajuće okolnosti
Za vrijeme niskih zimskih ili visokih ljetnih temperatura izvođač radova treba zaštititi objekt, jer se ponavljani rad uslijed smrzavanja ili prebrzog sušenja neće priznati, već mora biti uključen u jediničnu cijenu.
Naknadni rad neće se priznati zbog štete nastale uslijed atmosferskih nepogoda ili podzemne vode.
Posebne uzance vezane za nuđenje
Ukoliko investitor u toku građenja odluči da neki rad ne izvodi, izvođač nema pravo na odštetu ako mu je investitor pravovremeno o tome dao obavijest (prije nabavke materijala ili izvedbe).
Jedinične cijene primjenit će se na izvedene količine, bez obzira u kojem postotku iste odstupaju od količina u troškovniku.
Nikakve režijske sate neće biti moguće priznati, jer sve otežavajuće okolnosti moraju biti ukalkulirane u ponudi uz radove kojima pripadaju. Rizik nekvalitetno izvedenih radova snosi isključivo izvođač i dužan je otkloniti nedostatke (izmjene materijala, ponovljen rad i slično). Tehnički uvjeti za grupe radova, bilo građevinskih ili obrtničkih, dani su posebno uz svaku grupu gdje su naznačeni uvjeti za nuđenje i izradu propisanih radova u troškovniku.
Formiranje jediničnih cijena
Iz prethodno navedenog slijedi da jedinične cijene obuhvaćaju sve potrebne radove, pribor, vezna sredstva, brtvila, prelazne sokle, sav okov i pribor, te ugradbeni materijal.
Jedinična cijena po jedinici mjere obuhvaća:
a) dobavu, odnosno izradu na gradilištu ili radionici, b) transport - vanjski i na gradilištu, c) ugradnju i testiranje, d) preuzimanje od strane nadzora.
Obračun količina radova vrši se na način opisan u svakoj poziciji ovog troškovnika, predviđen za taj rad u prosječnim građevinskim i obrtničkim normama.
Nijedan rad se ne može dva puta platiti, ukoliko nije dva puta rađen bez krivice izvođača, što se utvrđuje arbitražno, a na zahtjev jedne strane. Troškove arbitraže plaća strana koja nije bila u pravu.
Sve obaveze i izdatke, te troškove po odredbama ovih uvjeta dužan je izvođač ukalkulirati u ponuđene jedinične cijene za sve radove na objektu i ne može zahtijevati da se ti radovi posebno naplaćuju.
Po završetku svih radova i instalacija na zgradi izvođač je dužan ukloniti privremene objekte i priključke, zajedno sa svim alatom, inventarom i skelama, očistiti gradilište i sva ostala prekopavanja dovesti u prvobitno stanje o svom trošku, odgovarajućim sredstvima, čišćenjem, pranjem i sl., te dovesti cijeli pogođeni objekt s instalacijama u potpuno čisto i ispravno stanje te ih u tom stanju održavati do predaje na korištenje. Čišćenja u toku izvođenja radova ulaze u cijenu radova.
Prije početka radova potrebno je geodetski snimiti teren u prisutnosti nadzornog inženjera i odrediti relativnu visinsku kotu ±00, iskolčiti zgradu te provjeriti da li trase postojećih instalacijskih vodova na gradilištu i u blizini kolidiraju s iskopom ili radnim prostorom potrebne mehanizacije. Obveza je upisana u stavci pripremnih radova te ju je izvođač dužan ponuditi.
Dužnost je izvođača da utvrdi pravi sastav tla, odnosno njegovu kategoriju i ukoliko odstupa od geotehničkog elaborata i/ili projekta konstrukcije, obavijestiti projektanta i nadzornog inženjera.
Ukoliko izvođač prilikom iskopa zemlje naiđe na bilo kakve predmete, objekte ili instalacije, dužan je na tom mjestu obustaviti radove i o tome obavijestiti investitora i nadzornog inženjera.
broj st. | NAZIV RADOVA KOJI SE IZVODE (TEKST STAVKE) | jed. mj. | količina | jedinična cijena
A GRAĐEVINSKI RADOVI
A.1. PRIPREMNI RADOVI
1 | Pripremno završni radovi na zemljištu na kojem se gradi građevina: -čišćenje, uklanjanje raslinja i drugih predmeta, ovisno o nađenom stanju, te izmjera i priprema za iskolčenje -čišćenje gradilišta po završetku svih građevinskih, obrtničkih i instalaterskih radova od otpadnog materijala i odstranjivanje privremenih instalacija U sklopu stavke je i utovar, transport i istovar otpadnog materijala, na gradilišnu deponiju udaljenosti do 5,0 km, uz plaćanje svih pristojbi. | paušal | 1 |  | 0
2 | Izrada elaborata iskolčenja | komplet | 1 |  | 0
3 | Iskolčenje, nalaganje, izrada nanosne skele. Uz navedeno stavka uključuje i određivanje relativne visinske kotu ±00 te provjeru da li trase postojećih instalacijskih vodova na gradilištu i u blizini kolidiraju s iskopom ili radnim prostorom potrebne mehanizacije. | paušal | 1 |  | 0
4 | Izrada izvedbene projektno tehničke dokumentacije sukladno Zakonu o gradnji, te usklađene sa glavnom projektnom dokumentacijom, građevinskom dozvolom i troškovnicima I. i II. faze gradnje. Sve projekte potrebno je ovjeriti o strane projektanata glavnih projekata pojedine struke. Stavka uključuje izradu: -arhitektonski projekt sa detaljima -građevinski projekt - plan oplata, plan armature -strojarski projekt -elektrotehnički projekt -projekt vodovoda i kanalizacije -projekt uređenja okoliša -projekt akustike i multimedije polivalentne dvorane -projekt pomičnih teleskopskih tribina | komplet | 1 |  | 0
| A.1. PRIPREMNI RADOVI UKUPNO: |  |  |  | 0
broj st. | NAZIV RADOVA KOJI SE IZVODE (TEKST STAVKE) | jed. mj. | količina | jedinična cijena
A.2. ZEMLJANI RADOVI
1 | Strojno skidanje površinske zemlje u sloju debljine cca 40,0 cm sa pohranjivanjem na gradilištu. Količina iskopanog materijala obračunata je u sraslom stanju tla. | m2 | 861.3 |  | 0
2 | Široki iskop zemlje sa utovarom i odvozom zemlje na stražnji dio parcele (nasipavanje terena), u debljini 0-118 cm, do kote -1.85 m. Količina iskopane zemlje za odvoz obračunata je u sraslom stanju tla. | m3 | 508.2 |  | 0
3 | Strojni i ručni iskop zemlje za trakaste temelje koji će se betonirati u zemlji, sa pravilnom i potpunom obradom profila iskopa sa utovarom i odvozom zemlje na stražnji dio parcele (nasipavanje terena ), od kote-1.85 do -2.70 m (u dubinu 85 cm). Količina iskopane zemlje za odvoz obračunata je u sraslom stanju tla. | m3 | 159 |  | 0
4 | Strojni i ručni iskop zemlje za rubne trakaste temelje ( 3 strane građevine gdje dolazi drenaža) koji će se djelomično betonirati u zemlji, sa pravilnom i potpunom obradom profila iskopa sa utovarom i odvozom zemlje na stražnji dio parcele (nasipavanje terena ), od kote-1.85 do -2.70 m (u dubinu 85 cm). Količina iskopane zemlje za odvoz obračunata je u sraslom stanju tla. | m3 | 137.1 |  | 0
5 | Dobava i razastiranje šljunčanog materijala ispod podne ab ploče prizemlja, između nadtemeljnih zidova, od kote -0.40 do kote -1.85 m, u debljini 145 cm. Cijena uključuje potrebno nabijanje podloge (nabijanje svakih 30 cm) Ms = 40 MPa. | m3 | 713.4 |  | 0
6 | Dobava i razastiranje šljunčanog materijala između nadtemeljnih zidova vanjskog stubišta, od kote -0.20 do kote -1.85 m, u debljini 165 cm. Cijena uključuje potrebno nabijanje podloge (nabijanje svakih 30 cm) Ms = 40 MPa. | m3 | 26.4 |  | 0
7 | Dobava i razastiranje drenažnog šljunčanog materijala uz rubne temeljne trake ( 3 strane građevine) na mjestima gdje dolazi drenažna cijev. Uz bočne strane građevine donja ploha u nagibu 1%, od kote -1.85 m do kote 2.90 u visini 85-105 cm. Cijena uključuje potrebno nabijanje podloge. U cijenu uključena drenažna cijev Ø150 mm u nagibu, te spoj drenažne cijevi na kanalizaciju.( ukoliko spoj na kanalizaciju nije moguć, potrebno je izvesti upojni bunar). Cijena uključuje potrebno nabijanje podloge. (nabijanje svakih 30 cm) Ms = 40 MPa.
| -drenažni šljunak | m3 | 66.7 |  | 0
| -drenažna cijev | m1 | 85 |  | 0
8 | Zatrpavanje oko zidova i temelja zemljom od iskopa uz nabijanje svakih 30 cm od kote -0,40 m do kote -1.85 m, u visini 145 cm. Cijena uključuje potrebno nabijanje podloge (nabijanje svakih 30 cm) Ms = 40 MPa. | m3 | 464.3 |  | 0
| A.2 ZEMLJANI RADOVI UKUPNO: |  |  |  | 0
broj st. | NAZIV RADOVA KOJI SE IZVODE (TEKST STAVKE) | jed. mj. | količina | jedinična cijena
A.3. BETONSKI I ARMIRANO BETONSKI RADOVI
NAPOMENA: Za sve ugrađene betone strogo je propisana klasa betona, separirani agregat i propisana armatura. Strogo se pridržavati svih uvjeta elaborata statičkog proračuna i po potrebi konzultirati odgovornog statičara. U jediničnu cijenu su uračunati ugradnja svih fazonskih elemenata ili svih elemenata koji se ugrađuju u temelj ili zid prije betoniranja dobavljenih od strane drugih izvoditelja radova (npr. čelične sidrene ploče, cijevi elektro i strojarskih instalacija i sl.) i sl., razdjelne-dilatacijske trake (stiropor d=2cm) i sl., te se isti ne obračunavaju posebno. Radovi vezani za izvedbu priključaka instalacija nisu predmet obrade ovog troškovnika, kao i radovi vezani uz tehnologiju. Kod betoniranja svih zidnih i stropnih ploha koje će biti vidljive podrazumijeva se nivo oplate koji će dati ravnu plohu bez vidljivih spojnica oplate i bez potreba naknadnog dodatnog gletanja i dersovanja. Eventualni potrebni radovi za postizanje ravne plohe trošak su izvođača. Kod betoniranja betonskih ploča voditi računa da se postigne maksimalna točnost u izvedbi (ravnina površine) s max. odstupanjima 5 mm. Njegu betona provoditi prema važećoj normi i pravilima struke. Stavke uključuju i izvedbu i kasnije zatvaranje svih otvora, proboja, niša i šliceva, odnosno obradu njihovih rubova i ploha. Uključivo i sve potrebne zaštitne cijevi za prolaz instalacija.
1 | Betoniranje podložnog betona ispod trakastih temelja prizemlja, debljine 5 cm. | m2 | 261.5 |  | 0
2 | Betoniranje a.b. trakastih temelja prizemlja u zemlji, betonom C 30/37. Visina temelja 80 cm | m3 | 149.6 |  | 0
3 | Betoniranje a.b. trakastih temelja prizemlja u daščanoj oplati s jedne strne, a u zemlji s druge, betonom C 30/37. | m3 | 58.8 |  | 0
4 | Betoniranje nadtemeljnih a.b. zidova u daščanoj oplati, betonom C 30/37, visine 1,45 m.
| -debljine 20 cm | m3 | 84 |  | 0
| -nadtemeljni stupovi 50 x 50 cm | m3 | 2.2 |  | 0
| -nadtemeljni stupovi Ø40 cm | m3 | 0.4 |  | 0
5 | Betoniranje a.b.ploče (pod prizemlja na tlu), debljine 15 cm, betonom C 30/37. Ploču je potrebno dilatirati prema pravilima struke na svakih 5 m. Stvaka uključuje dobavu i postavu PVC folije na nabijeni šljunak. | m3 | 82.3 |  | 0
6 | Betoniranje a.b.ploče dizala, debljine 35 cm, betonom C 30/37. Cijena uključuje postavu PVC folije na nabijeni šljunak. | m3 | 1.1 |  | 0
7 | Nabava,dobava na objekt i premazivanje kontaktne betonske površine na spoju podne ploče i AB zidova i serklaža hidroizlacijskim premazom, u cilju sprečavanja kapilarne vlage. Kontaktnu površinu obavezno očistiti od svih nečistoća i spriječiti ispiranje u prva 2 sata od nanošenja premaza1kg/m2. Proizvod:karakteristika kao XYPEX®Concentrate (ili jednakovrijedni) Sve radnje treba izvesti prema naputku proizvođača. Obračun po m2 spoja. | m2 | 70 |  | 0
8 | Betoniranje a.b. zidova debljine 20 cm, betonom C 25/30 u glatkoj oplati.
| -prizemlje | m3 | 114.9 |  | 0
| - 1. kat | m3 | 62 |  | 0
| - 2.kat | m3 | 118.2 |  | 0
| - zidovi dizala. Stvaka uključuje provjeru vertikalnosti za vrijeme izvođenja | m3 | 16.5 |  | 0
9 | Betoniranje pravokutnih stupova 50x50 cm betonom C 25/30 | m3 | 16.2 |  | 0
10 | Betoniranje okruglih stupova Ø40 cm betonom C 25/30 | m3 | 1.7 |  | 0
11 | Betoniranje a.b. stubišnih krakova debljine 18 cm, betonom C 25/30 u glatkoj oplati. | m3 | 8.76 |  | 0
12 | Betoniranje a.b. stubišnih polupodesta debljine 20 cm, betonom C 25/30 u glatkoj oplati. Na podestu predvidjeti plivajući pod ( obrađeni u stavci troškovnika plivajući podovi) | m3 | 2.9 |  | 0
13 | Dobava i ugradba tipskih linijskih elemenata za ležaj betonskog stubišnog kraka na međupodestu H-BAU ISOTRITT ili jednokovrijedno. | m1 | 10 |  | 0
14 | Betoniranje a.b. međukatne ploče iznad prizemlja debljine 20 cm, betonom C 25/30 u glatkoj oplati. | m3 | 105.4 |  | 0
15 | Betoniranje a.b. međukatne ploče iznad 1.kata debljine 20 cm, betonom C 25/30 u glatkoj oplati. | m3 | 50.8 |  | 0
16 | Betoniranje a.b. međukatne ploče u dvorani debljine 20 cm, betonom C 25/30 u glatkoj oplati. | m3 | 4.9 |  | 0
17 | Betoniranje a.b. kose krovne ploče iznad stepenica debljine 15 cm, betonom C 25/30 u glatkoj oplati. Nagib ploče 15%. | m3 | 9.8 |  | 0
18 | Betoniranje a.b. kose krovne ploče debljine 20 cm, betonom C 25/30 u glatkoj oplati. Nagib ploče 5%. | m3 | 54.5 |  | 0
19 | Betoniranje horizontalnih ab greda i ravnih nadvoja, betonom C 25/30. | m3 | 14 |  | 0
20 | Dobava, transport i postava montažnih a.b. TT ploča rapona 15m, visine 45cm u skladu sa statičkim proračunom. | kom | 8 |  | 0
21 | Betoniranje armiranobetnske tlačne ploče na postavljenim montažnim TT pločama, betonom C 25/30, debljine 5cm. Površine 231 m2. | m3 | 11.6 |  | 0
22 | Izrada, dobava i postava srednje složene armature izrađene prema važećim propisima i statičkom proračunu. Data količina je aproksimativna (100 kg/m2). Obračun prema planu armature i stvarno izvedenim radovima. | kg | 97056 |  | 0
| A.3. BETONSKI I AB RADOVI UKUPNO: |  |  |  | 0
broj st. | NAZIV RADOVA KOJI SE IZVODE (TEKST STAVKE) | jed. mj. | količina | jedinična cijena
A.4. TESARSKI RADOVI
NAPOMENA : Brušenje svih izbočenja na ab površinama stupova, greda i ploča u glatkoj oplati obaveza je izvođača arm. betonskih i tesarskih radova. Kod betoniranja svih zidnih i stropnih ploha koje će biti vidljive podrazumijeva se nivo oplate koji će dati ravnu plohu bez vidljivih spojnica oplate i bez potreba naknadnog dodatnog gletanja i dersovanja. Stavke uključuju i izvedbu i kasnije zatvaranje svih otvora, proboja, niša i šliceva, odnosno obradu njihovih rubova i ploha. Uključivo i sve potrebne zaštitne cijevi za prolaz instalacija.
1 | Dobava, montaža i demontaža dašćane oplate podložnog betona kod trakastih temelja. | m2 | 4.15 |  | 0
2 | Dobava, montaža i demontaža dašćane oplate trakastih temelja | m2 | 66.4 |  | 0
3 | Dobava, montaža i demontaža dašćane oplate nadtemeljnih zidova i stupova | m2 | 811.4 |  | 0
4 | Izrada, montaža i demontaža daščane oplate podne ploče prizemlja. | m2 | 15.2 |  | 0
5 | Dobava, montaža i demontaža glatke oplate zidova debljine 20 cm. U obračunu oduzeti otvori veći od 3 m3. | m2 | 3505.6 |  | 0
6 | Dobava, montaža i demontaža glatke oplate stupova 50x50 cm | m2 | 124.8 |  | 0
7 | Dobava, montaža i demontaža glatke oplate okruglih stupova Ø40 | m2 | 16.7 |  | 0
8 | Dobava, montaža i demontaža glatke ravne oplate ravne AB stropne ploče. Stavka uključuje i podupiranje do navedene visine.
| -prizemlja - visina podupiranja 3,7 m | m2 | 474.2 |  | 0
| - 1.kata - visina podupiranja 2,95 m | m2 | 228 |  | 0
| - bočne stranice ploča d=0,2 m | m2 | 43.2 |  | 0
9 | Dobava, montaža i demontaža glatke oplate kose AB stropne ploče stepenica- nagib ploče 15%. Stvaka uključuje podupiranje od navedene visine.
| - podupiranje do 2,0 m | m2 | 7.8 |  | 0
| - podupiranje do 4,0 m | m2 | 35.5 |  | 0
| - podupiranje - konzolno | m2 | 5.5 |  | 0
10 | Dobava, montaža i demontaža glatke oplate kose AB stropne ploče - nagib 5%. Stvaka uključuje podupiranje do 3,6 do 4,8 m. | m2 | 265.7 |  | 0
11 | Dobava, montaža i demontaža oplate arm. bet. greda, horizontalnih serklaža i nadvoja. | m2 | 108.8 |  | 0
12 | Dobava, montaža i demontaža glatke ravne oplate AB tlačne ploče debljine 5 cm. Stavka uključuje i podupiranje do navedene visine.
| - bočne stranice ploča d=0,05 m | m2 | 5 |  | 0
13 | Izrada, montaža i demontaža glatke oplate polupodesta. | m2 | 15.6 |  | 0
14 | Dobava, montaža i demontaža glatke oplate arm.betonskih stepenica. Profile za sprečvavanje prenosa buke obračunati su odvojeno. U stavku uključena oplata podgleda te čela stepenica. | m2 | 49.2 |  | 0
15 | Dobava, montaža i demontaža glatke oplate za proboje u a.b. pločama i zidovima
| Napomena: Brušenje svih izbočenja na a.b. zidovima pločama i stupovima u glatkoj oplati, nakon demontaže iste, je obaveza izvođača arm. betonskih i tesarskih radova. | m2 | 3 |  | 0
16 | Izrada i montaža drvene krovne podkonstrukcije jednostrešnoog krova za pokrov falcanim limom. Podkonstrukcija se izvodi od greda i kontragreda 10x12 cm, položenih na AB kosu ploču, sve od zdrave građe četinara II klase, s potrebnim materijalom za pričvršćenje. Krovnu konstrukciju izvesti pod nagibom AB ploče, 15% (8,5°) Cijena uključuje i zaštitni premaz građe bezbojnim antifungicidnim sredstvom. U cijenu je uključen sav rad i materijal. Obračun po m2 tlocrtne površine krova. | m2 | 53 |  | 0
17 | Izrada dašćane oplate krovišta od daščane oplate (širina daske do 16 cm, sadržaj vlage do 20%) debljine 2,4 cm, pribijenih na gornju stranu pokonstrukcije. Obračun po m2 kose plohe, uključivo i postavu hidroizolacijske vodonepropusne, paropropusne folije, kao BRAMAC ili TYWEK ili jednakovrijedne. Obračun po m2 stvarne površine krova. | m2 | 53 |  | 0
18 | Dobava i postava krovne ljepenke ispod drvene građe u kontaktu sa betonom u širini od 20 cm. | m2 | 2 |  | 0
19 | Dobava, montaža i demontaža fasadne skele izrađene od čeličnih cijevi. Skelu je potrebno izvesti prema Pravilniku o zaštiti na radu u građevinarstvu. Cijena uključuje i amortizaciju skele. Obračun po m2 površine za koju je potrebna skela. | m2 | 1265 |  | 0
20 | Radna mobilna skela unutar prostora iznad 3 m visine. | kom | 3 |  | 0
21 | Dobava, montaža i demontaža zaštitnog zastora uz fasadnu skelu. | m2 | 1265 |  | 0
| A.4. TESARSKI RADOVI UKUPNO: |  |  |  | 0
broj st. | NAZIV RADOVA KOJI SE IZVODE (TEKST STAVKE) | jed. mj. | količina | jedinična cijena
A.5. ZIDARSKI RADOVI
1 | Dobava materijala i izrada grube i fine žbuke unutarnjih AB zidova, te obrada špaleta, ukupne debljine 2,0 cm. | m2 | 1778.8 |  | 0
2 | Dobava materijala i izrada grube i fine žbuke unutarnjih AB stropova, nadvoja i greda ukupne debljine 2,0 cm.
| - visina do 3 m | m2 | 243.3 |  | 0
| - visina iznad 3 m | m2 | 197.5 |  | 0
3 | Popravak žbuke nakon rada obrtnika - širine "šlica" 10,0 - 20,0 cm, sa produžnim mortom. Dana količina je aproksimativna, a točna količina utvrdit će se na gradilištu. | m' | 10 |  | 0
4 | Zidarska pripomoć kod raznih radova uključivo i instalaterske na građevini. Obračun sati vršiti će se prema stvarno utrošenim satima po ovjerenom režijskom dnevniku. Količine date ovim troškovnikom su aproksimativne. R V | sati | 30 |  | 0
| R III | sati | 20 |  | 0
5 | Čišćenje građevine za vrijeme radova i završno čišćenje građevine i gradilišta. | paušal | 1 |  | 0
| A.5. ZIDARSKI RADOVI UKUPNO: |  |  |  | 0
broj st. | NAZIV RADOVA KOJI SE IZVODE (TEKST STAVKE) | jed. mj. | količina | jedinična cijena
A.6. IZOLATERSKI RADOVI
NAPOMENA:
Hidroizolacijske radove izvesti prema odobrenom izvedbenom projektu, detaljima i opisu iz troškovnika, te u skladu sa svim važećim normativima i propisima. Prije polaganja hidroizolacije potrebno je provjeriti hrapavost podloge. Jedinična cijena sadrži sav potreban materijal i pribor, sav transport do gradilišta i na gradilištu, sve potrebne skele i radne platforme, svu potrebnu pogonsku energiju, kao i svu potrebnu zaštitu na radu radnika na gradilištu.
Izvođač je dužan za izolacione radove dati garanciju 5 godina od dana tehničkog pregleda i preuzimanja.
Svaki izvođač je odgovoran za svoj otpadni materijal, te je dužan tokom izvođenja na propisan način zbrinjavati otpad o svoj trošak, što mu se neće posebno obračunavati. Vrsta i tip proizvoda naveden u stavkama orijentacijskog su karaktera radi definiranja svojstva i kvalitete proizvoda, te se može nuditi vrsta i tip materijala DRUGOG PROIZVOĐAČA jednako vrijedan dolje navedenom materijalu. SVAKAKO NAVESTI VRSTU I TIP NUĐENOG PROIZVODA, te u dogovoru s nadzornim inženjerom te projektantom i korištenje istog.
1 | Dobava i ugradba termoizolacije ispod podne arm.bet. ploče prizemlja sa XPS pločama debljine 10 cm, u širini 100 cm uz zidove građevine koji graniče sa vanjskim prostorom. Postava na drenažu. | m2 | 82.1 |  | 0
2 | Dobava i ugradba termoizolacije uz nadtemeljne zidove, sa XPS pločama debljine 10 cm u visini 100 cm. | m2 | 134.5 |  | 0
3 | Dobava i ugradba termoizolacije ljepljenjem na temelje i nadtemeljne zidove u zemlji, XPS ploča debljine 15 cm, visina u zemlji cca 185 cm. Stavka uključuje dobavu i postavu čepaste folije za zaštitu XPS-a. | m2 | 178.5 |  | 0
4 | Izvedba horizontalne i vertikalne hidroizolacije poda prizemlja hidroizolacijskom bitumenskom ljepenkom sa staklenim voalom u dva sloja, do potpune funkconalnosti. Stavka uključuje dizanje hidroizolacije bočno na zidove s unutarnje strane u visini cca 20 cm
| -horizontalna hidroizolacija. Stavka uključuje dizanje hidroizolacije bočno na zidove s unutarnje strane u visini cca 20 cm. Obračun po površini poda. | m2 | 488 |  | 0
| -vertikalna hidroizolacija s vanjske strane vanjskih zidova (u ukupnoj visini 60 cm) | m2 | 60 |  | 0
| -pod ispred ulaza | m2 | 4.2 |  | 0
5 | Brtvljenje trajnoelastičnim, UV stabilnim kitom na bazi poliuretana kao DRACO Flex 525 ili jednakovrijedni, sive ili crne boje (pragovi vanjskih vrata/stijena). | m' | 10 |  | 0
6 | Izvedba termoizolacije kosog krova ( 8,5°) pločama kamene vune za kose krovove koeficijenta prolaza topline λ= 0,040 W/mK ili bolji, ukupne debljine 20 cm ( 12+8 cm) Obračun po stvarnoj površini krova. Stvaka uključuje postavu geotekstila i višeslojne parne brane za kose krovove ojačane mrežom otpornom na kidanje ispod kamene vune. | m2 | 53 |  | 0
7 | Izvedba slojeva ravnog krova slojevima -geotekstil: - višeslojna parna brana za ravne krovove ojačana mrežom otpornom na kidanje - XPS za ravne krovove 30 cm, koeficijenta prolaza topline λ= 0,035 W/mK ili bolji - EPDM hiroizolacijaska membrana (kao firestone EPDM ili Resitrix SK ili jednakovrijedna) mehanički pričvršena Stvaka uključuje dizanje hidroizolacije vertikalno i horizontalno na krovne kupole i ventilacijske izvode, izoliranje toplinskih mostova vertikalno na nadozidu i ii strojarsjke izvode, ehanička pričvršenja, spojeve sa limarskimelementima i opšavima, potreban broj odzračnika, te sve elmemte do potpune funkcionalnosti.
| -horizontalna površina krova sa svim slojevima | m2 | 513.7 |  | 0
| -izrada žljeba hidroizolacijskim trakama, uključivo podkonstrukcija od osb ploče | m2 | 25.06 |  | 0
| A.6. IZOLATERSKI RADOVI UKUPNO: |  |  |  | 0
broj st. | NAZIV RADOVA KOJI SE IZVODE (TEKST STAVKE) | jed. mj. | količina | jedinična cijena
A.7. GIPSKARTONSKI RADOVI
NAPOMENA: Nosiva konstrukcija zidova i obloga sastoji se od metalnih profila, pričvršćenih u zid, pod i strop. Po potrebi ugrađuje se dodatni profil za ugradbu dovratnika. Zidovi se izvode od gipskartonskih ploča pričvršćenih s obje strane nosive metalne konstrukcije, a između obloge ugrađuje se sloj termoizolacije. Obloge se izvode od gipskartonskih ploča pričvršćenih s jedne strane nosive metalne konstrukcije, a između obloge i zida se ugrađuje sloj termoizolacije. Nosiva konstrukcija stropa sastoji se od metalnih profila, pričvršćenih u zid i arm.bet. strop. Strop se izvodi od gipskartonskih ploča pričvršćenih s donje strane nosive metalne konstrukcije, a iznad se ugrađuje sloj termoizolacije. U cijenu izrade uračunata je dobava, transport, montaža i ugradba svih potrebnih elemenata i materijala, uključivši i brtveni i pričvrsni materijal, kao i sve radnje kitanja, poravnanja i sl., a prema standardima i uputstvu proizvođača.
1 | Dobava i montaža gipskartonskog vanjskog pregradnog zida, D=12,5 cm. Cijena uključuje samo gipskartonske radove odnosno dobavu, transport, montažu i ugradbu svih potrebnih elemenata i materijala, uključivši i brtveni i pričvrsni materijal, kao i sve radnje kitanja, poravnanja i sl., a prema standardima i uputstvu proizvođača. Sastav zida: -gipskartonske obična ploča - ploče 2x1,25 -parna brana -podkonstrukcijski čelični profili 7,5 cm -kamena vuna-tvrda d=7,5 cm (unutar konstrukcije) -paroporpusna vodoneporpusna folija -gipskartonska cementna ploča za vanjsku primjenu - ploče 2x1,25 | m2 | 26.7 |  | 0
2 | Limena pojačanja u paru za ugradnju dovratnika u gipskartonski zid. | komplet | 1 |  | 0
| A.7.GIPSKARTONSKI RADOVI UKUPNO: |  |  |  | 0
A REKAPITULACIJA GRAĐEVINSKIH RADOVA
| A.1. PRIPREMNI RADOVI |  |  |  | 0
| A.2. ZEMLJANI RADOVI |  |  |  | 0
| A.3. BETONSKI I AB RADOVI |  |  |  | 0
| A.4. TESARSKI RADOVI |  |  |  | 0
| A.5. ZIDARSKI RADOVI |  |  |  | 0
| A.6. IZOLATERSKI RADOVI |  |  |  | 0
| A.7. GIPSKARTONSKI RADOVI |  |  |  | 0
| UKUPNO: |  |  |  | 0
B OBRTNIČKI RADOVI
broj st. | NAZIV RADOVA KOJI SE IZVODE (TEKST STAVKE) | jed. mj. | količina | jedinična cijena
B.1. LIMARSKI RADOVI
OPĆA NAPOMENA:
Sva limarija je predviđena iz aluminijskog plastificiranog lima u boji debljine 0,7 mm, osim ako nije navedeno drugačije. Boja prema odabiru projektanta. Za postavu i montažu okapnica, vjetrovnih opšava i ostale limarije, treba u sklopu stavke uračunati i radnu platformu. Obračunati sve komplet do gotove funkcionalnosti.
OPĆI UVJETI SU SASTAVNI DIO SVAKE POJEDINE STAVKE. Sve što je navedeno u njima, a nije u pojedinačnom opisu stavke smatra se uključenim u jediničnu cijenu.
U jediničnim cijenama uračunati su svi radovi dotične stavke, s dobavom potrebnog materijala, s istovarom i skladištenjem na gradilištu, sav horizontalni i vertikalni transport do radnog mjesta, kao i sva potrebna radna snaga i režijski troškovi, te svi potrebni radovi, predradnje i materijal prema uputama proizvođača. Boja za pojedine elemente prema izboru projektanta. U svim stavkama uključen je sav vezni materijal, kuke, ljepila i slično.
1 | Dobava i montaža krovnog pokrova jednostrešnog krova s nagibom od 8.53° iz lima iz aluminijskih traka u boji prema odabiru projektanta u izvedbi s dvostrukim stojećim prijevojem (falc). Vertikalni dio prijevoja je stožast, tako da u donjem ležajnom području traka ostane dilatacijski razmak 3-5 mm. Postava na daščanu oplatu debljine min. 24mm, vlaga do 20%, širina daske 16 cm (obuhvačeno zasebnom stavkom).
Debljina materjala 0,70 mm, Širina nabavnog materijala 500 mm. Težina: 1.89kg/m² prije falcanja, 2,3 kg/m² nakon falcanja. Dimenzija nakon postave: osno: 430 mm, širina ploče: 420 mm. Trake su jednostrano plastificirane, stražnja strana transparentni zapečeni zaštitni lak. Boja: 03 P10 crna Nijansa: mat, Površinska obrada: štuko ili glatka , *Boja, nijansa i površinska obrada utvrđuje arhitekt uz nužnu ovjeru dostavljenog uzorka. Kvaliteta i metoda bojanja lima: metoda kontinuiranog premaza lima (eng. coil coating). Garancija na boja min. 40 godina. Kvaliteta falcanog spoja: H41 iz alu. legure EN AW 3005 ili jednakovrijedno prema EN 573-3 ili jednakovrijedno. Razred reakcije na požar ''A1'' sukladno EN 13501-1 ili jednakovrijedno. Deklaracija proizvoda za okoliš prema ISO 14025 ili jednakovrijedno i EN 15804: EPD-GDA-20130260-IBG1-DE ili jedankovrijedno. Referentni vijek trajanja prema ekološkoj deklaraciji proizvoda: = 70 godina. Minimalno jamstvo na materjal 40 godina. Obračun je prema tlocrtnoj projekciji krova.
| Pričvršćenje traka pomoću nerđajućih fiksnih (2/3) i kliznih učvršćivača (1/3) uključeni u cjeni. Koristite pričvrsnice sustavnog rješenja sa užljebljenih čavala od nehrđajućeg čelika i/ili vijke. Obavezna uporaba gela za falcanje za nagibe ≥ 7° (13%) uključen u cijeni. Na oplatu (nije dio ove stavke) položiti razdjelni bitumenski sloj, krovna membrana sa samoljepljivim preklopom kao Bauder UDS 1.5mm ili jednakovrijedno (obuhvaćeno posebnom stavkom). Izvedba prema detaljnim uputama proizvođača. U stavku uključiti sve krovove Obračun po m² neto gotove površine krovova pod nagibom. Prilikom narudžbe potrebno je obračunati dodatnih cca 20-25% materjala. | m2 | 53 |  | 0
2 | Dobava i ugradnja donjeg početka pokrova iznad žljebova u ventiliranoj izvedbi uključivo: 1.početnu traku za falcani alu lim r.š. 25 cm, 1,00 mm, 2. uljevni lim (okapni lim) r.š. 33 cm, 0,70 mm, 3. perforirane rešetke za dovod zraka od alu lim r.š. 12.5 cm, 0,7 mm. Rupe perforacije su promjera 5 mm. Boje i kvalitete materijala kao i osnovna pozicija. U cijenu uključiti eventualno potrebni pomoćni i spojni materijal, montirati vjetrootporno i s omogućenim dilatacijskim radom. Izvesti sve strogo prema uputstvima proizvođača kao sistemsko rješenje. | m' | 15 |  | 0
3 | Dobava i montaža opšava spoja upuštenog žljeba s fasadom sastavljen od aluminijske dopunske trake R.Š. 25cm debljine 0,70 mm, boje i kvalitete materijala kao osnovna pozicija. Uključiti početne aluminijske limove RŠ 12 x 2 debljine 1,00 mm. Postaviti na punu oplatu i oplatnu foliju kao i u stavci 1. | m' | 15 |  | 0
4 | Dobava i ugradnja opšava zabatnih djelova krova pokrovnim limom kao osnovna pozicija od falcanih alu trakama debljine 0,70 mm (postava bočno-vertikalno na strehu falcanim spojevima kao na krov) boje i kvalitete materijala kao osnovna pozicija (stavka 1) R.Š 33cm, uključivo donje početno-okapne alu trake r.š.20cm iz aluminija 1,00 mm te perforirani lim za dovod zraka od alu lim r.š. 12.5 cm, 0,7 mm. Rupe perforacije su promjera 5 mm. Montirati vjetrootporno i s omogućenim dilatacijskim radom. | m' | 12 |  | 0
6 | Dobava i ugradnja krovnog završetka (sljeme) kod jednostrešnog krova sastavljen od (1.) čelne fronte visine 30cm od alu limom debljine 0,70 mm, boja i materjal kao osnovna pozicija (postava bočno na strehu falzanim spojem koji prati raster fasade). Površina lima uzeta u ukupnoj površini fasadnog pokrova, stavka 1 i nije dio ove stavke. (2.) donju početnu/okapnu alu traku za falc r.š.15cm od 1.00mm. Montirati vjetrootporno i s omogućenim dilatacijskim radom. (3.) perforiranu traku za izlaz zraka r.š. 15cm od alu lima 0.7mm uključen u stavku. Sve prema detalju. | m' | 5 |  | 0
7 | Dobava i izvedba upuštenog sandučastog žlijeba na bočnom kosom rubu krova iz aluminijskog lima u boji i kvaliteti kao osnovna pozicija, debljine 0,70 mm. Žljeb prati pad krovne plohe. Žlijeb je razvijene širine 50 cm. Ugraditi u kutiju od dasaka obloženu folijama (stavka sigurnosni žljeb). Obračun po m'. | m' | 15 |  | 0
8 | Dobava i montaža cijevnog snjegobrana za falcani pokrov, u boji kao osnovna pozicija (plastificirano), sastoji se iz dvostrukih alu stezaljki (materjal EN AW 6060 T66) za falcani pokrov s 2 alu cijevi kružnog presjeka Ø 28x2 mm. Stavka obuhvaća dobavu i postavu hvatača leda za snjegobran (2 hvatača po traci). Snjegobrani Postavljaju se uzduž žlejbova i iznad uvala (s jedne strane kod jednostrešnog krova) strogo prema uputama proizvođaća. Obračun po m1 krova. | m1 | 15 |  | 0
9 | Dobava i ugradba tipskih elemenata za odzračivanje krovišta. Sve prema uputama proizvođača krovnog pokrova. Obračun po m1 krova | m1 | 15 |  | 0
10 | Dobava i ugradnja tipske mrežice ispod limenog crijepa, širine 6 cm, s potrebnim materijalom za pričvršćenje. | m' | 15 |  | 0
11 | Dobava i ugradnja mrežice za ventiliranje krovišta, širine 10 cm, s potrebnim materijalom za pričvršćenje. | m' | 20 |  | 0
12 | Izrada, dobava i montaža krovne vertikale kosog krova Ø 125 mm, iz lima debljine 0,7 mm, s odgovarajućim držačima (kukama) na šarnir i potrebnim materijalom za pričvršćenje. Uključivo i labuđi vrat i spoj na odvodnu ljevanoželjeznu cijev u razini terena. | m' | 19 |  | 0
| -lončić | kom | 2 |  | 0
13 | Izrada, dobava i montaža krovne vertikale ravnog krova Ø 125 mm, iz lima debljine 0,7 mm, s odgovarajućim držačima (kukama) na šarnir i potrebnim materijalom za pričvršćenje. Uključivo limeni lončić na mjestu prihvata krovne dovodnje ( horizontalna odvodnja i vodolovno grlo obračunati u troškovniku hidroinstalacija) i spoj na odvodnu ljevanoželjeznu cijev u razini terena. Boja prema odabiru projektanta | m' | 33 |  | 0
| -lončić | kom | 3 |  | 0
14 | Izrada, dostava i montaža okapnice ispod horizontalnog žlijeba, izvedene od lima d=0,7 mm u boji po izboru projektanta, razvijene širine 25 cm, sa potrebnim materijalom za pričvršćenje. | m' | 36.5 |  | 0
15 | Izrada, dostava i montaža zidnog opašava na spoju krovova različitih visina. Opšav izvesti iz lima debljine 0,7 mm, razvijene širine 50+15 cm, s potrebnim materijalom za pričvršćenje. Opšav se s gornje strane izvodi "urezan" u termofasadu. | m' | 21.5 |  | 0
16 | Izrada, dostava i montaža vjetrovnog sljemenog opšava limom debljine 0,7 mm, r.š. 33 cm, uključivo i kuke od plosnog čelika. | m' | 30 |  | 0
17 | Izrada, dostava i montaža vjetrovnog zabatnog opšava limom debljine 0,7 mm, r.š. 45 cm, uključivo i kuke od plosnog čelika. | m' | 45 |  | 0
18 | Izrada, dostava i montaža limenog opšava oko ventilacijskih cijevi na ravnom krovu. Opšav izvesti iz lima debljine 0,7 mm, razvijene širine 30+15 cm, s potrebnim materijalom za pričvršćenje. | m' | 15 |  | 0
| B.1. LIMARSKI RADOVI UKUPNO: |  |  |  | 0
broj st. | NAZIV RADOVA KOJI SE IZVODE (TEKST STAVKE) | jed. mj. | količina | jedinična cijena
B.2. STOLARSKI RADOVI
NAPOMENA:
Jedinična cijena pojedine stavke uključuje kompletnu izradu, dostavu i montažu s okovom, bravom, ključevima, pragom, završnom obradom, ustakljenjem, opšavnim lajsnama, i svim potrebnim materijalom za pričvršćenje, pa se isto neće posebno obračunavati u ostalim vrstama radova ovog troškovnika. Unutarnja stolarija ima zaštiru od buke Rw sukladno elaboratu zaštie od buke i vrijensotima navedenim u shemama. Ukoliko je naznačeno u shemama, unutarnje staklo izvesti kao sigurnosno laminirano staklo. Unutarnja klupčica je posebno spomenuta i obračunata u sklopu troškovnika kamenarskih radova.
1 | Dobava i ugradnja prozora za ravni krov s kupolom, dim. 150x150 cm, izrađen od bijelog PVC kućišta visine 15 cm (ispunjen izolacijskom pjenom), ostakljen, dvostruko energetsko sigurnosno staklo (unutarnje laminirano staklo) i zaštićeno transparentnom polikarbonatnom kupolom. Prozor je otklopni, elektrificirani (sva električna oprema za upravljanje uključena u proizvod). Upravlja se putem bežičnog zidnog prekidača (radio frekvencija). Uključen senzor za kišu. Priključak na 220 V. Toplinska prohodnost: za prozor s kupolom U = 0,90 W/m2K ili bolji Dodatna oprema: Produžetak okvira visine 15-16 cm - 2 kom | kom | 3 |  | 0
2 | CSP prozor za odimljavanje za ravni krov Dobava i ugradnja prozora za odimljavanje za ravni krov s kupolom, dim. 120x120 cm, izrađen od bijelog PVC kućišta visine 31 cm (ispunjen izolacijskom pjenom), s integriranim motorima za otvaranje, ostakljen, dvostruko energetsko sigurnosno staklo (unutarnje laminirano staklo) i zaštićeno transparentnom polikarbonatnom kupolom. U slučaju požara prozor se automatski otvara i omogućuje izlaz dima i štetnih plinova. Toplinska prohodnost U = 1,0 W/m2K ili boljji. Uključiti i kontrolni sustav za odimljavanje koji se sastoji od kontrolne jedinice, senzora za dim i jedinice za aktivaciju. | kom | 2 |  | 0
| B.2. STOLARSKI RADOVI UKUPNO: |  |  |  | 0
B.3. BRAVARSKI RADOVI
NAPOMENA:
Jedinična cijena pojedine stavke uključuje kompletnu izradu, dostavu i montažu s okovom, bravom, ključevima, pragom, završnom obradom, ustakljenjem, opšavnim lajsnama, RAL ugradnjom i svim potrebnim materijalom za pričvršćenje, pa se isto neće posebno obračunavati u ostalim vrstama radova ovog troškovnika. Vanjska stolarija je predviđena s vanjskom tipskom limenom klupčicom us skladu sa fasadnom oblogom ( dio limarskih radova) te s ostakljenjem trostrukim LOW-E staklom , Uw=1,1 W/m2K, Ug=0,6 W/m2K, Rw=32dB ili bolje. Ukoliko je naznačeno u shemama, unutarnje staklo kao sigurnosno laminirano staklo. Unutarnja kamena klupčica je obračunata u sklopu troškovnika kamenarskih radova. OBAVEZNA RAL UGRADNJA
NAPOMENA:
Na kraju troškovnika priložene su grafički prikazane i opisane sheme za :
-vanjsku ALU stolariju -vanjsku čeličnu protupožanu stolariju
VANJSKA ALUMINIJSKA BRAVARIJA
1 | POZ 1 – staklena stijena - ostakljeno pročelje sa 17 fiksnih, 2 klizna i 3 otklopno zaokretna polja i konzolnom nadstrešnicom, ukupnih dimenzija 430x1052 cm | kom | 1 |  | 0
2 | POZ 2 – staklena stijena - ostakljeno pročelje sa 9 fiksnih polja, ukupnih dimenzija 360x653 cm | kom | 1 |  | 0
3 | POZ 3 – ulazna staklena stijena sa jednokrilnim kliznim vratima ukupne dim. 14+264/24+254 cm | kom | 1 |  | 0
4 | POZ 4 – ulazna ostakljena vrata ukupne dim. 118/24+254 cm | kom | 1 |  | 0
5 | POZ 5 – ulazna ostakljena vrata ukupne dim. 118/24+254 cm | kom | 1 |  | 0
6 | POZ 6 – dvodijelni prozor sa jednim krilom i vanjskim žaluzinama na elektropogon - ukupne dim. 158/153+25 | kom | 6 |  | 0
7 | POZ 7 – jednodijelni prozor sa jednim krilom i vanjskim žaluzinama na elektropogon - ukupne dim. 98/153+25 | kom | 9 |  | 0
8 | POZ 8 – puna vrata - ulaz u kompresor- ukupne dim. 88/24+214cm | kom | 1 |  | 0
9 | POZ 9 – dvodijelni prozor sa jednim krilom i vanjskim žaluzinama na elektropogon - ukupne dim. 158/153+25 | kom | 3 |  | 0
10 | POZ 10 – puna vrata - dvorana - ukupne dim. 118/24+254cm | kom | 1 |  | 0
11 | POZ 11 – jednodijelni prozor sa jednim krilom i vanjskim žaluzinama na elektropogon - ukupne dim. 98/133+25 cm | kom | 18 |  | 0
12 | POZ 12 – jednodijelni prozor sa jednim krilom - ukupne dim. 98/78 cm | kom | 3 |  | 0
13 | POZ 13 – puna dvokrilna vrata - ulaz u tehničku prostoriju- ukupne dim. 258/14+239 cm | kom | 1 |  | 0
14 | POZ 14 – trodijelni prozor sa tri krila i vanjskim žaluzinama na elektropogon - ukupne dim. 358/133+25 | kom | 1 |  | 0
15 | POZ 15 – puna vrata - tehnički prostor - ukupne dim. 118/24+218cm | kom | 1 |  | 0
16 | POZ 16 – jednodijelni prozor sa jednim krilom i vanjskim žaluzinama na elektropogon - ukupne dim. 158/98+25 cm | kom | 4 |  | 0
VANJSKA ČELIČNA PROTUPOŽARNA BRAVARIJA
17 | POZ 1 – staklena stijena sa 3 fiksna polja, ukupnih dimenzija 358X24+254 cm | kom | 1 |  | 0
18 | POZ 2 – staklena stijena sa 3 fiksna polja, ukupnih dimenzija 358X14+249 cm | kom | 1 |  | 0
19 | POZ 3 – dvodijelni prozor sa jednim krilom i vanjskim žaluzinama na elektropogon - ukupne dim. 158/153+25 | kom | 1 |  | 0
20 | POZ 4 – dvodijelni prozor sa jednim krilom i vanjskim žaluzinama na elektropogon - ukupne dim. 158/153+25 | kom | 1 |  | 0
| B.3. BRAVARSKI RADOVI UKUPNO: |  |  |  | 0
B REKAPITULACIJA OBRTNIČKIH RADOVA
| B.1. LIMARSKI RADOVI |  |  |  | 0
| B.2. STOLARSKI RADOVI |  |  |  | 0
| B.3. BRAVARSKII RADOVI |  |  |  | 0
| UKUPNO: |  |  |  | 0
SVEUKUPNA REKAPITULACIJA
| A REKAPITULACIJA GRAĐEVINSKIH RADOVA |  |  |  | 0
| B REKAPITULACIJA OBRTNIČKIH RADOVA |  |  |  | 0
| REKAPITULACIJA UKUPNO: |  |  |  | 0
| PDV |  |  |  | 0
| REKAPITULACIJA SVEUKUPNO: |  |  |  | 0

## elektrotehnički
TROŠKOVNIK ELEKTROINSTALACIJA
R E K A P I T U L A C I J A
TROŠKOVNIK EL. INSTALACIJA
1. FAZA
1. | PRIKLJUČNICE I INST. JAKE STRUJE |  |  |  | 0
2. | RASVJETA |  |  |  | 0
3. | EKM INSTALACIJA |  |  |  | 0
4. | SUSTAV DOJAVE POŽARA |  |  |  | 0
5. | UZEMLJENJE |  |  |  | 0
| UKUPNO (1-5): |  |  |  | 0
| PDV 25%: |  |  |  | 0
| SVEUKUPNO €: |  |  |  | 0
projektant:
Miroslav Turk, dipl.ing.el.
Redni broj | Opis | Jedinica mjere | Količina | Jedinična cijena € | Ukupno €
ELEKTROTEHNIČKI PROJEKT
1. | PRIKLJUČNICE I OSTALA INSTALACIJA JAKE STRUJE
1.01. | Dobava, montaža i spajanje kabel kanalica
(zaštićene od korozije)
Komplet s poklopcima, nosačima, konzolama
poklopcima, te izradom horizontalnih i
vertikalnih skretanja, kutnim elementima i
izjednačenjem potencijala.
Komplet do pune funkcionalnosti.
1.01.01. | PK 200 | m¹ | 50 |  | 0
1.02. | Dobava i polaganje PVC cijevi (za polaganje u beton) u pod ili u zid prije betoniranja Komplet s dobavom i montažom razvodnih kutija do pune funkcionalnosti:
1.02.01. | PVC cijev instalacijska rebrasta, savitljiva 25 mm | m¹ | 800 |  | 0
1.02.02. | PVC cijev instalacijska rebrasta, savitljiva 20 mm | m¹ | 200 |  | 0
1.02.03. | PVC cijev rebrasta, savitljiva u podu 25 mm | m¹ | 60 |  | 0
1.02.04. | PVC cijev instalacijska rebrasta, savitljiva 36 mm | m¹ | 50 |  | 0
1.02.05. | PVC cijev instalacijska rebrasta, savitljiva 50 mm | m¹ | 50 |  | 0
1.03. | Dobava i ugradnja p/ž i n/ž instalacijskih kutija
1.03.01. | Kutija p/ž fi 60 mm | kom | 30 |  | 0
1.03.02. | Kutija p/ž fi 80 mm | kom | 30 |  | 0
1.03.03. | Kutija p/ž 100x100mm | kom | 10 |  | 0
1. | PRIKLJUČNICE I INSTALACIJA JAKE STRUJE € |  |  |  | 0
2. | RASVJETA
2.01. | Dobava i polaganje instalacijskih cijevi za zaštitu
kabela u p/žb izvedbi
2.01.01. | PVC cijev 20 mm, p/žb, savitljiva, rebrasta u betonu | m¹ | 800 |  | 0
2.01.02. | razvodna kutija 60 mm, okrugla, p/žb | kom | 20 |  | 0
2.01.03. | razvodna kutija 80 mm, okrugla, p/žb | kom | 20 |  | 0
2.01.04. | razvodna kutija 100x100, p/žb | kom | 10 |  | 0
2. | RASVJETA UKUPNO €: |  |  |  | 0
3. | EKM INSTALACIJA
3.01. | Dobava, montaža i spajanje kabel kanalica
(zaštićene od korozije)
Komplet s poklopcima, nosačima, konzolama
poklopcima, te izradom horizontalnih i
vertikalnih skretanja, kutnim elementima i
izjednačenjem potencijala.
Komplet do pune funkcionalnosti.
3.01.01. | PK 100 | m¹ | 50 |  | 0
3.02. | Dobava i polaganje PVC cijevi (za polaganje u beton) u pod ili u zid prije betoniranja. Komplet s dobavom i montažom razvodnih kutija do pune funkcionalnosti:
3.02.01 | PVC cijev 20 mm, p/žb, savitljiva, rebrasta u betonu | m¹ | 800 |  | 0
3.02.02 | PVC cijev 25mm, p/žb, savitljiva, u podu | m¹ | 200 |  | 0
3.02.03 | PVC cijev 36mm, p/žb, savitljiva, u podu | m¹ | 200 |  | 0
3.02.04 | razvodna kutija 80 mm, okrugla, p/žb | kom | 20 |  | 0
3.02.05 | razvodna kutija 100x100, p/žb | kom | 15 |  | 0
3. | EKM INSTALACIJA UKUPNO € |  |  |  | 0
4. | SUSTAV DOJAVE POŽARA
4.01. | Dobava i polaganje SC plastične savitljive cijevi Ø 20 mm - uključujući potrebni instalacijski spojni i montažni pribor i materijal (razvodne kutije, uvodnice, gips, tiple, vijci, spojnice, koljena, nosači) | m¹ | 900 |  | 0
4. | SUSTAV DOJAVE POŽARA UKUPNO €: |  |  |  | 0
5. | UZEMLJENJE
5.01. | Dobava i postavljanje nehrđajuće trake 30x4 mm u temelj građevine, za izradu mreže temeljnog uzemljivača, komplet sa spajanjem trake na armaturu svakih 5-6m | m¹ | 180 |  | 0
5.02. | Dobava i montaža spojnice traka - armatura temelja | kom | 25 |  | 0
5.03. | Dobava i postavljanje izvoda od nehrđajuće trake 25x4mm2 od temeljnog uzemljivača do metalnih masa (dovratnici metalna vrata, krovne vertikale i sl.), prosječne dužine 1,5 metara, komplet sa izvedbom spoja varenjem i križnom spojnicom | komplet | 6 |  | 0
5.04. | Dobava i montaža križne spojnice traka - traka | kom | 20 |  | 0
5.05. | Dobava i postavljanje izvoda od nehrđajuće trake 25x4mm2 od temeljnog uzemljivača do mjernog spoja (priprema) prosječne dužine 2,5 metra, komplet sa izvedbom spoja varenjem i križnom spojnicom | kom | 8 |  | 0
5.06. | Dobava i ugradnja rastavnog mjernog spoja | kom | 8 |  | 0
5.07. | Dobava i montaža križne spojnice za spoj traka-žica | kom | 10 |  | 0
5.08. | Isporuka, transport i ugradnja plastičnih cijevi
za NN i EKM priključak
5.08.01. | DWP 160 mm | m¹ | 20 |  | 0
5.08.02. | DWP 75 mm | m¹ | 20 |  | 0
(iskop nije predmet troškovnika)
5. | UZEMLJENJE UKUPNO €: |  |  |  | 0

## vodovod i kanalizacija
red. |  | jed. |  | jedinična
br. | OPIS | mjere | količina | cijena | ukupno
OPĆENITO
U stavkama troškovnika potrebno je uračunati sav potrebni rad i materijal za izradu kompletne instalacije do potpune funkcionalnosti, svi potrebni prijevozi, uskladištenja, skele te unutarnje i vanjske komunikacije na gradilištu. Sve eventualne promjene i odstupanja od projekta, potrebno je usuglasiti sa projektantom i nadzornim inženjerom. Obaveza izvođača je pribaviti svu dokumentaciju za tehnički pregled.
I | VODOVOD - GRAĐEVINSKI I POMOĆNI RADOVI
1. | Iskop rova za postavljanje vodovodnih cijevi (širine rova 0,6m, prosječne dubine 1,0 m) komplet sa potrebnim osiguranjima i signalizacijom. Iskopani materijal odbacivati na jednu stranu rova na udaljenost cca 1 m od ruba rova, kako bi se spriječilo urušavanje iskopanog materijala |  |  |  | 0
|  | m3 | 6 |  | 0
0
2. | Ručno planiranje dna rova s odstupanjem +/- 2 cm |  |  |  | 0
|  | m2 | 6 |  | 0
0
3. | Dobava pijeska, ubacivanje u rov i izrada pješćane posteljice na dnu rova ispod vodovodnih cijevi u sloju debljine 10 cm te zatrpavanje položenih cijevi slojem pjeska do visine 15 cm iznad tjemena cijevi. Obračun prema količini stvarno ugrađenog materijala u ugrađenom stanju |  |  |  | 0
|  | m3 | 2 |  | 0
4. | Dobava i polaganje u rov iznad vodovodnih cijevi PVC trake sa natpisom "POZOR - VODOVOD" i vodljivom žicom za detekciju trase |  |  |  | 0
|  | m | 10 |  | 0
0
5. | Zatrpavanje rovova zemljom preostalom od iskopa, u slojevima od 30 cm uz istovremeno močenje i nabijanje slojeva a nakon polaganja cjevovoda |  |  |  | 0
|  | m3 | 4 |  | 0
I | VODOVOD - GRAĐEVINSKI I POMOĆNI RADOVI UKUPNO: |  |  |  | 0
II | TEMELJNI RAZVOD VODOVODA - MONTAŽNI RADOVI
1. | Dobava i montaža cijevi iz polietilena za pitku vodu. Cijevi su predviđene za izvedbu vodovoda sa radnim tlakom od min. 10 bar u mreži. Serija cijevi u odnosu na radni tlak S 5 standardnog omjera dimenzija SDR 11. U dužni metar cijevi uračunato je spajanje cijevi, ispitivanje zavarenih dijelova na nepropusnost i čvrstoću te popravak oštećenja. PEHD cijevi dimenzija: |  |  |  | 0
1.01 | d32 | m | 12 |  | 0
1.02 | d63 | m | 3 |  | 0
0
2. | Dobava i montaža fazonskih komada za elektrozavarivanje na cijevi od tvrdog polietilena za pitku vodu: |  |  |  | 0
2.01 | *koljeno 90° sa elektrozavojnicama d32 | kom | 4 |  | 0
2.02 | *koljeno 90° sa elektrozavojnicama d63 | kom | 1 |  | 0
0
3. | Dobava i montaža privremene zaštitne kape za ugradnju na cijevi od tvrdog polietilena u svrhu spriječavanja ulaska nečistoća u cjevovod. Zaštitne kape fiksirati na cjevovod sa vodootpornom ljepljivom trakom koja treba biti uključena u cijenu stavke |  |  |  | 0
3.01 | *zaštitna kapa d32 | kom | 8 |  | 0
3.02 | *zaštitna kapa d63 | kom | 2 |  | 0
II | TEMELJNI RAZVOD VODOVODA - MONTAŽNI RADOVI UKUPNO: |  |  |  | 0
III | KANALIZACIJA - GRAĐEVINSKI I POMOĆNI RADOVI
1. | Iskolčenje trase temeljne kanalizacije prije izvođenja radova
|  | m | 100 |  | 0
0
2. | Iskop rova za postavljanje kanalizacijskih cijevi, širine 0,6-0,8 m i dubine do 1 m. Iskopani materijal odbacivati na jednu stranu rova na udaljenost cca 1 m od ruba rova, kako bi se spriječilo urušavanje iskopanog materijala |  |  |  | 0
|  | m3 | 73 |  | 0
0
3. | Ručno planiranje dna rova i građevinskih jama s odstupanjem +/- 2 cm |  |  |  | 0
|  | m2 | 64 |  | 0
0
4. | Dobava pijeska, ubacivanje u rov i izrada pješćane posteljice na dnu rova ispod kanalizacijskih cijevi u sloju debljine od 10 cm. Obračun prema količini stvarno ugrađenog materijala u ugrađenom stanju |  |  |  | 0
|  | m3 | 8.5 |  | 0
0
5. | Dobava pijeska, ubacivanje u rov i zatrpavanje kanalizacijskih cijevi u sloju debljine od 30 cm iznad tjemena cijevi. Obračun prema količini stvarno ugrađenog materijala u ugrađenom stanju |  |  |  | 0
|  | m3 | 29 |  | 0
0
6. | Zatrpavanje rova i građevinskih jama sitnim materijalom od iskopa u slojevima do 30 cm, uz istovremeno močenje i sabijanje materijala, a nakon montaže cijevi i opreme, funkcionalnog ispitivanja i probe na nepropusnost |  |  |  | 0
|  | m3 | 34 |  | 0
0
7. | Odvoz materijala preostalog od iskopa na okolni teren ili građevinski deponij. Uključiv utovar, istovar i razastiranje materijala. Količina materijala uvećana je 20% radi rastresitosti |  |  |  | 0
|  | m3 | 47 |  | 0
III | KANALIZACIJA - GRAĐEVINSKI I POMOĆNI RADOVI UKUPNO: |  |  |  | 0
IV | TEMELJNA KANALIZACIJA - MONTAŽNI RADOVI
1. | Dobava i montaža tvrdih PVC cijevi za uličnu kanalizaciju, klase SN 4, za izvedbu vanjske kanalizacije, komplet sa brtvenim materijalom
1.01 | ø110 | m | 37 |  | 0
1.02 | ø160 | m | 89 |  | 0
0
2. | Dobava i ugradnja fazonskih (spojnih) komada iz tvrdoga PVC-a za uličnu kanalizaciju, klase SN 4. Spajanje fazonskih komada izvoditi odgovarajućim gumenim prstenima |  |  |  | 0
2.01 | ø110 | kom | 63 |  | 0
2.02 | ø160 | kom | 27 |  | 0
IV | TEMELJNA KANALIZACIJA - MONTAŽNI RADOVI UKUPNO: |  |  |  | 0
R E K A P I T U L A C I J A
TROŠKOVNIK HIDROINSTALACIJA
I | VODOVOD - GRAĐEVINSKI I POMOĆNI RADOVI |  |  |  | 0
II | TEMELJNI RAZVOD VODOVODA - MONTAŽNI RADOVI |  |  |  | 0
III | KANALIZACIJA - GRAĐEVINSKI I POMOĆNI RADOVI |  |  |  | 0
IV | TEMELJNA KANALIZACIJA - MONTAŽNI RADOVI |  |  |  | 0
| UKUPNO €: |  |  |  | 0
| PDV €: |  |  |  | 0
| SVEUKUPNO S PDV €: |  |  |  | 0
projektant:
Igor Bobetić, dipl.ing.stroj.

## REKAPITUALACIJA
SVEUKUPNA REKAPITULACIJA
1 GRAĐEVINSKO - OBRTNIČKI RADOVI | 0
3 VODOVOD I KANALIZACIJA | 0
4 ELEKTROTEHNIČKE INSTALACIJE | 0
REKAPITULACIJA UKUPNO €: | 0
PDV 25%: | 0
REKAPITULACIJA SVEUKUPNO €: | 0