## List1
TROŠKOVNIK NABAVE I MONTAŽE KLIMA UREĐAJA
RB | OPIS STAVKE | JED. MJERE | KOLIČINA | JED. CIJENA U EUR | IZNOS U EUR (KOLIČINA x JED. CIJENA) | PONUĐENA ROBA (marka/tip)
1 | RADOVI I POTOŠNI MATERIJAL
1.1. | demontaža i zbrinjavanje postojećih klima sustava koji se sastoji od jedne vanjske jedinice uređaja na zidu zgrade (visina do cca 10 m) i jedne unutarnje jedinice | kom | 8
1.2. | Dobava, montaža i puštanje u rad (1 komplet = 1 vanjska jedinica + 1 unutarnja jedinica) sa svim potrošnim materijalom potrebnim za montažu unutarnjih i vanjskih jedinica do potpune funkcionalnosti (prosječna udaljenost unutarnje i vanjske jedinice do 4m) | komplet | 18
2 | KLIMA UREĐAJ - UNUTARNJA i VANJSKA JEDINICA | kom | 16
2.1. | montaža uređaja-zidni split sistem
2.2. | uređaj mora imati inverter tehnologiju te radnu tvar R-32
2.3. | rashladni učinak kod max. opterećenja-min 3,2 kW
2.4. | buka:-unutarnja jedinica kod max. opterećenja-maksimalno 50 dBA
2.6. | oznaka energetske učinkovitosti hlađenja minimalno A++
2.7. | napajanje: 220 V
2.8. | daljinski upravljač sa baterijama
2.9. | Servisne usluge u jamstvenom roku: isporučitelj ima obvezu izaći na intervenciju u roku 48 sati od prijave kvara
3 | KLIMA UREĐAJ - UNUTARNJA i VANJSKA JEDINICA | kom | 2
3.1. | montaža uređaja-zidni split sistem
3.2. | uređaj mora imati inverter tehnologiju te radnu tvar R-32
3.3. | rashladni učinak kod max. opterećenja-min 5 kW
3.4. | oznaka energetske učinkovitosti hlađenja minimalno A++
3.5. | napajanje: 220 V
3.6. | daljinski upravljač sa baterijama
3.7. | Servisne usluge u jamstvenom roku: isporučitelj ima obvezu izaći na intervenciju u roku 48 sati od prijave kvara
IZNOS BEZ PDV-a
PDV 25%
SVEUKUPNO sa uključenim PDV-om
*Napomena: Cijena troškova dodatnog materijala naplatit će se prema stvarno utrošenim količinama
____________________________________
Potpis odgovorne osobe i pečat