## Table 1
EV. BR. 42/2026-N TROŠKOVNIK
OPĆI UVJETI
Kompletne radove treba izvesti točno prema opisu troškovnika, a u stavkama gdje nije objašnjen način rada i posebne osobine finalnog produkta, izvođač je dužan pridržavati se uobičajenog načina rada,strogo prema uputi proizvođača uvažavajući odredbe važećih standarda, uz obvezu izvedbe kvalitetnog proizvoda. Osim toga, izvođač je obvezan pridržavati se uputa po svim pitanjima koja se odnose na izbor i obradu materijala i način izvedbe pojedinih detalja sa naručiteljem, ukoliko to nije već detaljno opisano troškovnikom, a naročito u slučajevima kada se zahtjeva izvedba van propisanih standarda. Sav materijal za izgradnju mora biti kvalitetan i mora odgovarati opisu troškovnika i postojećim građevinskim propisima. U slučaju da opis pojedine stavke nije dovoljno jasan, treba se obratiti naručitelju da definira detaljnije stavku. O tome se izvođač treba informirati već prilikom sastavljanja jedinične cijene. Cijene pojedinih radova moraju sadržavati sve elemente koji određuju cijenu gotovog proizvoda, a u skladu sa odredbama troškovnika. Ako izvođač sumnja u valjanost ili kvalitetu nekog propisanog materijala i drži da za takvu izvedbu ne bi mogao preuzeti odgovornost, dužan je o tome obavijestiti naručitelja s obrazloženjem i dokumentacijom. Jedinična cijena sadrži sav potreban materijal, (osim za gips-kartonskih pregradne zidove), pribor, sav potreban rad, transport do gradilišta i na gradilištu, kao i sva sredstva zaštite na radu radnika na gradilištu. Izvođač radova je dužan zbrinuti sav otpad koji će proizaći tijekom radova. Konačnu odluku donosi naručitelj, a sve nakon proučenog prijedloga izvođača. Radovi se izvode sve do potpune funkcionalnosti po sistemu „ključ u ruke“ (osim podnih obloga izuzev sanitarnih prostorija), za kompletne prostorije „rane intervencije u djetinjstvu “.
R.B. | OPIS STAVKE | JM | Količina | Cijena | Iznos
1 | GRAĐEVINSKO OBRTNIČKI RADOVI
1.1. | Obrada stropa ljepilom i mrežicom (pr. 5) | m2 | 22.46 |  | 0
2.1. | Izvedba gipskartonskog pregradnog zida WC-a ukupne debljine 12,5cm. Nosiva konstrukcija se sastoji od jednostruke metalne potkonstrukcije od počinčanih profila obložen dvostrano gipskartonskim pločama s vanjske strane (2x12.5mm), a s unutarnje 1x12.5mm, ispuna mineralna vuna 5cm. - SAMO RAD (pr. 7,između 1 i 2, stubište) | m2 | 36.35 |  | 0
3.1. | Izvedba gipskartonskog pregradnog zida ukupne debljine 12,5cm. Nosiva konstrukcija se sastoji od jednostruke metalne potkonstrukcije od počinčanih profila obložen dvostrano gipskartonskim pločama (2x12.5mm) a ispuna mineralna vuna 5cm. - SAMO RAD | m2 | 67.83 |  | 0
4.1. | Dobava materijala te oblaganje postojećeg zida pocinčanim profilom od 3 cm obložen jednostrano gipskartonskim pločama (1x12.5mm) (pr. 5, 3, 7) | m2 | 93.9 |  | 0
5.1. | Izrada spuštenog GK stropa visina spuštanja do 40 cm, sa postavom na metalnu konstrukciju 1×GKP d-1,25mm | m2 | 16.34 |  | 0
6.1. | Gletanje i bojanje (2×) zidova disperzivnom bojom u svjetlom tonu | m2 | 731.35 |  | 0
7.1. | Gletanje i bojanje (2×) stropa disperzivnom bojom u svjetlom tonu | m2 | 201.93 |  | 0
8.1. | Dobava i ugradnja zidnih i podnih keramičkih pločica u WC-u po izboru Investitora. U cijeni pločice do 20,00eur/m2. | m2 | 50 |  | 0
9.1. | Izmjera na licu mjesta, radionička izrada, doprema i montaža sobnih vratiju dimenzije - 100×210cm | kom | 9 |  | 0
10.1. | Montaža sobnih vratiju dimenzije - 100×210cm | kom | 2 |  | 0
| GRAĐEVINSKO OBRTNIČKI UKUPNO €: |  |  |  | 0
2. | ELEKTROINSTALACIJE
2.1. | Dobava, postavljanje i spajanje razdjelnika GR izvedenog kao ugradni, metalni i plastificirani razdjelnik s vratima, bravom i ključem u zaštiti IP 54, uračunato sa sljedećom opremom: | kpl | 1 |  | 0
FID sklopka 4P 40/0,03 - kom 1
Osigurač B10A - kom 10
Osigurač B16A - kom 19
Odvodnik prenapona - kom 1
Spojni materijal - kpl 1
2.2. | Dobava, montaža i spajanje dvostrukih utičnica 230 V, p/ž, sa zaštitom od jednopolnog uštekavanja, IP41, kompletno s kutijom, okvirom i nosačem | kom | 32 |  | 0
2.3. | Dobava, montaža i spajanje prekidača - obični podžbukni, kompletno s kutijom, okvirom i nosačem | kom | 6 |  | 0
2.4. | Dobava, montaža i spajanje prekidača - izmjenični podžbukni, kompletno s kutijom, okvirom i nosačem | kom | 4 |  | 0
2.5. | Dobava, montaža i spajanje nadgradne, stropne LED svjetiljke: LED PANEL 40W 1200x300 mm 4000lm 4000K LEDVANCE | kom | 19 |  | 0
2.6. | Dobava, montaža i spajanje nadgradne okrugle LED svjetiljke: LED PANEL NADGRADNI 18W 3CCT OKRUGLI | kom | 4 |  | 0
2.7. | Dobava, montaža i spajanje senzora pokreta 120° s ugrađenom podesivom vremenskom zadrškom, IP65, 230 V, 10 A | kom | 4 |  | 0
2.8. | Dobava, montaža i spajanje ugradne, stropne ili zidne LED panik svjetiljke 3 W, u stalnome spoju, autonomije 3 sata, IP20, kompletno sa piktogramom smjera evakuacije | kom | 3 |  | 0
3. | Dobava cijevi, dubljenje betona, opeke i drugih materijala. (procjena dužina)
3.1. | Instalacijska savitljiva cijev d 32 mm | m | 20 |  | 0
3.2. | Instalacijska savitljiva cijev d 25 mm | m | 350 |  | 0
3.3. | Instalacijska savitljiva cijev d 20 mm | m | 200 |  | 0
4. | Kabeli i instalacijski pribor
4.1. | Dobava, polaganje i spajanje dolaznog kabela FG16OR16 4x6mm2 u PVC cijevi p/ž | m | 20 |  | 0
4.2. | Dobava, polaganje i spajanje kabela NYM-J 3x2,5 mm2 u PVC cijevi p/ž | m | 350 |  | 0
4.3. | Dobava, polaganje i spajanje kabela NYM-J 3x1,5 mm2 u PVC cijevi p/ž | m | 200 |  | 0
4.4. | Dobava, polaganje i spajanje kabela H07V-U (ž/z) 4 mm2 u cijevi p/ž | m | 50 |  | 0
4.5. | Dobava, polaganje i spajanje kabela H07V-U (ž/z) 6 mm2 u cijevi p/ž | m | 35 |  | 0
4.6. | Dobava, polaganje i spajanje kabela H07V-U (ž/z) 16 mm2 u cijevi p/ž | m | 20 |  | 0
4.7. | Dobava potrebnog pribora i izrada jednofaznog el. izvoda | kom | 12 |  | 0
5. | Izjednačenje potencijala i uzemljenje
5.1. | Dobava, polaganje i spajanje sonde za uzemljenje (h=150) | kom | 3 |  | 0
5.2. | Izvedba izjednačenja potencijala u sanitarijama, kompletno s kutijom, sabirnicom, žicom i obujmicama | kpl | 1 |  | 0
6. | Ostali radovi
6.1. | Dobava, montaža i spajanje SOS centrale koja na sebi ima svijetleću diodu promjera 20 mm te koja odaje zvučni signal nakon aktivacije centrale. | kom | 1 |  | 0
6.2. | Dobava, postavljanje i spajanje pozivnog poteznog tipkala iz sanitarija. Za uspostavu poziva u sanitarijama korisnika predviđena su ugradna podžbukna zidna pozivna tipkala pored školjki ili tuš kabina. Predviđeno tipkalo opremljeno je poteznom vrpcom za uspostavu poziva pri čemu vrpca seže do visine 50cm od poda, crvenom LED indikacijom statusa koja se uključuje uslijed uspostave poziva. Predviđeno pozivno tipkalo ugrađuje se u negorivu podžbuknu ugradnu kutiju Ø60mm na visinu h=2.0m od poda. | kom | 1 |  | 0
6.3. | Označavanje utičnica, prekidača i izvoda oznakom pripadajućeg strujnog kruga | kom | 42 |  | 0
6.4. | Ispitivanje elektroinstalacija i izdavanje protokola o ispitivanju - vizualni pregled, ispitivanje neprekinutosti zaštitnog vodiča i uzemljenje metalnih masa, mjerenje otpora izolacije vodiča, mjerenje zaštite (ZUDS, impedancija petlje kvara), mjerenje otpora uzemljenja, ispitivanje i mjerenje panik rasvjete i osvijetljenosti, ispitivanje isključenja u slučaju hitnosti, te dostavljanje investitoru zapisnik o ispravnosti i funkcionalnosti el. instalacija ovlaštenog inženjera elektrotehnike | kpl | 1 |  | 0
| ELEKTROINSTALACIJE UKUPNO €: |  |  |  | 0
3. | STROJARSKE INSTALACIJE
3.1. | DEMONTAŽA POSTOJEĆIH INSTALACIJA
| Izvedba radova na demontaži postojećih instalacija vode i grijanja u sklopu adaptacije prostora. | kpl | 1 |  | 0
Radovi uključuju rezanje, odvajanje i uklanjanje postojećih pocinčanih (čeličnih) cjevovoda, demontažu horizontalnih i vertikalnih razvoda, uklanjanje pričvrsnog materijala te grubo čišćenje prostora nakon izvedbe.
U cijenu je uključen sav potreban rad, alat, transport i zbrinjavanje demontiranog materijala unutar gradilišta.
Radovi se izvode prema pravilima struke i u dogovoru s investitorom.
3.2. | DEMONTAŽA ODZRAČNOG VODA GRIJANJA
| Izvedba radova na demontaži postojećeg odzračnog voda instalacije grijanja dimenzije 1/2" u svim prostorijama obuhvata. | kpl | 1 |  | 0
Radovi uključuju rezanje, odvajanje i uklanjanje cjevovoda, demontažu odzračnih elemenata (odzračni lonac i pripadajuća armatura), uklanjanje nosača i pričvrsnog materijala te grubo čišćenje prostora nakon izvedbe.
U cijenu je uključen sav potreban rad, alat i transport demontiranog materijala unutar gradilišta.
Radovi se izvode prema pravilima struke.
3.3. | WC – KOMPLET (3 kom)
| Izvedba radova na preinaci i prilagodbi instalacija vode i odvodnje u WC prostoru u sklopu adaptacije objekta. | kom | 3 |  | 0
Radovi uključuju demontažu dijela postojeće instalacije prema potrebi, izvedbu novih razvoda vode i odvodnje, preinaku i prilagodbu postojećih priključaka, dobavu i ugradnju cijevi, spojnog i sitnog materijala, te izvedbu priključaka za sanitarne elemente (WC školjka, umivaonik).
U cijenu je uključen sav potreban rad, materijal, alat, transport te dovođenje instalacije u potpuno funkcionalno stanje uz ispitivanje ispravnosti.
Radovi se izvode prema pravilima struke i u dogovoru s investitorom.
uključujući izvedbu spojeva na postojeće instalacije od olovnih cijevi uz primjenu odgovarajućih prijelaznih elemenata.
4.3. | INVALIDSKI WC | kom | 1 |  | 0
Izvedba radova na preinaci i prilagodbi instalacija vode i odvodnje u sanitarnom prostoru za osobe smanjene pokretljivosti u sklopu adaptacije objekta.
Radovi uključuju demontažu dijela postojeće instalacije prema potrebi, izvedbu novih razvoda vode i odvodnje, preinaku i prilagodbu postojećih priključaka, dobavu i ugradnju cijevi, spojnog i sitnog materijala, te izvedbu priključaka za sanitarne elemente.
U sklopu radova izvodi se i spajanje na postojeće instalacije od olovnih cijevi uz primjenu odgovarajućih prijelaznih elemenata.
U cijenu je uključen sav potreban rad, materijal, alat, transport te dovođenje instalacije u potpuno funkcionalno stanje uz ispitivanje ispravnosti.
Radovi se izvode prema pravilima struke i u dogovoru s investitorom.
5.3. | ORDINACIJE
| Izvedba radova na preinaci i prilagodbi instalacija vode i odvodnje u prostoru ordinacija u sklopu adaptacije objekta. | kom | 2 |  | 0
Radovi uključuju demontažu dijela postojeće instalacije prema potrebi, izvedbu novih razvoda vode i odvodnje, preinaku i prilagodbu postojećih priključaka, dobavu i ugradnju cijevi, spojnog i sitnog materijala, te izvedbu priključaka za sanitarne elemente (umivaonik i sl.).
U sklopu radova izvodi se i spajanje na postojeće instalacije od olovnih cijevi uz primjenu odgovarajućih prijelaznih elemenata.
U cijenu je uključen sav potreban rad, materijal, alat, transport te dovođenje instalacije u potpuno funkcionalno stanje uz ispitivanje ispravnosti.
Radovi se izvode prema pravilima struke i u dogovoru s investitorom.
6.3. | PREINAKA PRIKLJUČAKA NA RADIJATORIMA
| Izvedba radova na preinaci i prilagodbi postojećih priključaka instalacije grijanja za potrebe ugradnje novih radijatora u sklopu adaptacije objekta. | kom | 17 |  | 0
Radovi uključuju rezanje, prilagodbu i pripasivanje postojećih čeličnih (crnih) cijevi, korekciju položaja priključaka prema novim radijatorima, te dobavu i ugradnju cijevi, spojnog i sitnog materijala.
Izvodi se montaža radijatorskih termostatskih ventila i prigušnica te brtvljenje i spajanje instalacije.
U cijenu je uključen sav potreban rad, materijal, alat i transport, kao i dovođenje instalacije u potpuno funkcionalno stanje uz provjeru nepropusnosti.
Radovi se izvode prema pravilima struke i u dogovoru s investitorom.
7.3. | IZVEDBA NOVOG RAZVODA GRIJANJA ZA RADIJATORE | kpl | 4 |  | 0
Izvedba radova na izvedbi novog razvoda instalacije grijanja za potrebe ugradnje novih radijatora.
Radovi uključuju trasiranje i štemanje kanala u podu, polaganje cjevovoda od PEX cijevi, izvedbu priključaka na postojeću instalaciju grijanja, izradu priključaka za radijatore, te zatvaranje i grubo zapunjavanje šliceva.
U cijenu je uključena dobava i ugradnja cijevi, spojnog i sitnog materijala, sav potreban rad, alat i transport, te dovođenje instalacije u funkcionalno stanje uz provjeru nepropusnosti.
Radovi se izvode prema pravilima struke i u dogovoru s investitorom.
8.3. | UGRADNJA AUTOMATSKIH ODZRAČNIH VENTILA | kom | 2 |  | 0
Dobava i ugradnja automatskih odzračnih ventila tipa RBM Maxi Vasa, dimenzije 1/2", na instalaciji grijanja.
Radovi uključuju pripremu priključka, montažu ventila, brtvljenje spojeva, te provjeru funkcionalnosti nakon ugradnje.
U cijenu je uključen sav potreban rad, sitni spojni materijal, alat i transport, kao i dovođenje u potpuno funkcionalno stanje.
Radovi se izvode prema pravilima struke.
9.3. | ISPITIVANJE INSTALACIJA I PUŠTANJE U RAD
| Izvedba radova na ispitivanju izvedenih instalacija vode, odvodnje i grijanja nakon završetka montaže. | kom | 1 |  | 0
Radovi uključuju kontrolu spojeva, provjeru nepropusnosti instalacija, funkcionalnu provjeru sustava te puštanje instalacije u rad.
U cijenu je uključen sav potreban rad, alat i pribor za ispitivanje.
Radovi se izvode prema pravilima struke.
10.3. | NABAVA I UGRADNJA SANITARIJA
10.3.1. | Toaletna školjka Ideal Standard | kom | 3 |  | 0
10.3.2. | Vodokotlić | kom | 3 |  | 0
10.3.3. | Toaletna daska , Soft Close | kom | 3 |  | 0
10.3.4. | Umivaonik na ploču/zid , 50 cm | kom | 8 |  | 0
10.3.5. | Miješalica za umivaonik | kom | 8 |  | 0
10.3.6. | Ventil kutni , 1/2"x3/8", kuglasti s filterom | kom | 16 |  | 0
10.3.7. | Umivaonik , 64 cm, invalidski | kom | 1 |  | 0
10.3.8. | Toaletna školjka medicinska , 45 cm | kom | 1 |  | 0
10.3.9. | Toaletna daska , bez poklopca, za invalide | kom | 1 |  | 0
10.3.10. | Ogledalo Clinic V, 50x70 cm, nagibno | kom | 1 |  | 0
10.3.11. | Rukohvat Clinic V, veliki, 73x23,5 cm, zidni/pomični, držač papira | kom | 1 |  | 0
10.3.12. | Rukohvat Clinic V, 75x75 cm, 90' zid-pod | kom | 1 |  | 0
10.3.13. | Električni bojler , bijeli, 1500 W, min. kapaciteta 10l, ispod, visokotlačni | kom | 4 |  | 0
10.3.14. | Kupaonsko ogledalo | kom | 8 |  | 0
11.3. | NABAVA I UGRADNJA PLOČASTIS COMPAKT RADIJATORA
11.3.1. | Nabava i montaža Radijator pločasti bočni Compact 22K, 900x 800 sa svim pričvrsnim i spojnim elementima, ventili i prigušnice | kom | 7 |  | 0
11.3.2. | Nabava i montaža Radijator pločasti bočni Compact 22K, 900x 900 sa svim pričvrsnim i spojnim elementima, ventili i prigušnice | kom | 4 |  | 0
11.3.3. | Nabava i montaža Radijator pločasti bočni Compact 22K, 900x 600 sa svim pričvrsnim i spojnim elementima, ventili i prigušnice | kom | 1 |  | 0
11.3.4. | Nabava i montaža Radijator pločasti bočni Compact 22K, 900x 1400 sa svim pričvrsnim i spojnim elementima, ventili i prigušnice | kom | 2 |  | 0
11.3.5. | Radijator kupaonski , 1200x400 mm, 486 W | kom | 3 |  | 0
11.3.6. | Radijator kupaonski , 1400x400 mm, 637 W | kom | 1 |  | 0
12. | VENTILACIJA - IZVESTI U SANITARNIM PROSTORIMA
12.1. | Dijamantno krunsko bušenje betona rupa Ø 100 mm |  | 3 |  | 0
12.2. | Cijevni ventilator, kupaonski ventilator, regulator REB 2,5 i 2 brze spojnice |  | 1 |  | 0
12.3. | 7.5m Spiro cijevi, ALU cijevi, koljena, T-komad, spojnice i 10 obujmica |  | 1 |  | 0
12.4. | 4 usisna ventila, 4 sedla za spiro cijev i 1 protukišna rešetka |  | 1 |  | 0
| STROJARSKE INSTALACIJE UKUPNO €: |  |  |  | 0
REKAPITULACIJA
1. | GRAĐEVINSKO OBRTNIČKI RADOVI |  |  |  | 0
2. | ELEKTROINSTALACIJE |  |  |  | 0
3. | STROJASRKE INSTALACIJE |  |  |  | 0
| UKUPNO € |  |  |  | 0
| PDV 25% € |  |  |  | 0
| SVEUKUPNO € |  |  |  | 0
____________________________________
Potpis odgovorne osobe i pečat