## List1
TROŠKOVNIK NABAVE I MONTAŽE KLIMA UREĐAJA
RB | OPIS STAVKE | JED. MJERE | KOLIČINA | JED. CIJENA U EUR | IZNOS U EUR (KOLIČINA x JED. CIJENA) | PONUĐENA ROBA (marka/tip)
1 | RADOVI I POTOŠNI MATERIJAL
1.1. | demontaža i zbrinjavanje postojećih klima sustava koji se sastoji od jedne vanjske jedinice uređaja na zidu zgrade (visina cca 10 m) i jedne unutarnje jedinice | kom | 8
1.3. | montaža i puštanje u rad (1 komplet = 1 vanjska jedinica + 1 unutarnja jedinica) | komplet | 12
1.4. | potrošni materijal potreban za montažu unutarnjih i vanjskih jedinica | kom | 12
2 | KLIMA UREĐAJ - UNUTARNJA JEDINICA | kom | 12
2.1. | montaža uređaja - zidni split sistem
2.2. | uređaj mora imati inverter tehnologiju
2.3. | uređaj ima radnu tvar R-32
2.4. | buka: maksimalno 55 dBA
2.6. | oznaka energetske učinkovitosti hlađenja minimalno A++
2.7. | napajanje: 220 V
2.8. | daljinski upravljač sa baterijama
3 | KLIMA UREĐAJ - VANJSKA JEDINICA | kom | 12
3.1. | vanjska jedinica za multi sustav
3.3. | uređaj ima radnu tvar R-32
3.4. | snaga: minimalno 3,5 kW
3.5. | oznaka energetske učinkovitosti: minimalno A++
3.8. | napajanje: 220 V
3.9. | buka: maksimalno 58 dBA
4 | SERVISNE USLUGE | kom | 12
4.1. | jamstveni rok: minimalno 60 mjeseci
4.2. | servisne usluge u jamstvenom roku: isporučitelj ima obvezu izaći na intervenciju u roku 48 sati od prijave kvara
OSNOVNA CIJENA UKUPNO (IZNOS IZ PONUDE) U EUR
PDV 25% U EUR
SVEUKUPNO U EUR
____________________________________
Potpis odgovorne osobe i pečat