## List1
TROŠKOVNIK NABAVE I MONTAŽE KLIMA UREĐAJA
RB | OPIS STAVKE | JED. MJERE | KOLIČINA | JED. CIJENA U EUR | IZNOS U EUR (KOLIČINA x JED. CIJENA) | PONUĐENA ROBA (marka/tip)
1 | RADOVI I POTOŠNI MATERIJAL
1.1. | demontaža i zbrinjavanje postojećih klima sustava koji se sastoji od jedne vanjske jedinice uređaja na zidu zgrade (visina cca 10 m) i jedne unutarnje jedinice | kom | 10
1.2. | montaža klima uređaja sa kompletnim potrošnim materijalom do 3 m instalacije, nosači, cijevi bakrene sa izolacijom, kablovi, kanalice, cijevi za odvod kondezata,puštanje u pogon i kontrola rada | komplet | 13
2 | KLIMA UREĐAJ - UNUTARNJA i VANJSKA JEDINICA | kom | 13
2.1. | zidni split sistem
2.2. | uređaj mora imati inverter tehnologiju
2.3. | uređaj ima radnu tvar R-32
2.4. | buka: maksimalno 65 dBA
2.6. | oznaka energetske učinkovitosti hlađenja minimalno A++
2.7. | napajanje: 220 V
2.8. | daljinski upravljač sa baterijama
3 | DODATNI MATERIJAL | m | 1
3.1. | Dodatni materijal za montažu klima uređaja po dužnom metru, cijevi bakrene sa izolacijom, kablovi, kanalice, cijevi za odvod kondezata
OSNOVNA CIJENA UKUPNO (IZNOS IZ PONUDE) U EUR
PDV 25% U EUR
SVEUKUPNO U EUR
*Napomena: Cijena troškova dodatnog materijala naplatit će se prema stvarno utrošenim količinama
____________________________________
Potpis odgovorne osobe i pečat