## List1
TROŠKOVNIK NABAVE GODIŠNJEG ODRŽAVANJA I SERVIS PLINSKIH BOJLERA NA LOKACIJAMA DOMA ZDRAVLJA VARAŽDINSKE ŽUPANIJE
R.B. | OPIS STAVKE | JED. MJERE | KOLIČINA | JED. CIJENA U EUR | IZNOS U EUR (KOLIČINA x JED. CIJENA)
1. | Vizualna kontrola uređaja, ispuštanje fluida iz samog uređaja, kontrola ekspanzione posude, demnotaža te čišćenje plamenika, demontaža te čišćenje (kemijsko) primarnog, sekundarnog izmjenjivača topline, bypass, sifon, sio, osjetnik tlaka vode…, čišćenje uređaja od prašine, izmjena brtvi (brtva plamenika, o-ring, dihtunzi, temperaturna silikonska mast), nadopuna sistema te odzračivanje, provjera na nepropusnost plina, podešavanje uređaja te završna kontrola za model | kom | 1
MODEL: VAILLANT, 0001005173N9, 28kW
2. | Vizualna kontrola uređaja, ispuštanje fluida iz samog uređaja, kontrola ekspanzione posude, demnotaža te čišćenje plamenika, demontaža te čišćenje (kemijsko) primarnog, sekundarnog izmjenjivača topline, bypass, sifon, sio, osjetnik tlaka vode…, čišćenje uređaja od prašine, izmjena brtvi (brtva plamenika, o-ring, dihtunzi, temperaturna silikonska mast), nadopuna sistema te odzračivanje, provjera na nepropusnost plina, podešavanje uređaja te završna kontrola za model | kom | 2
MODEL: VAILLANT, VU INT 656/4-5-H 0006005127N7, 45kW
MODEL: VAILLANT, VU INT 656/4-5-H 0006005132N2, 45kW
3. | Vizualna kontrola uređaja, ispuštanje fluida iz samog uređaja, kontrola ekspanzione posude, demnotaža te čišćenje plamenika, demontaža te čišćenje (kemijsko) primarnog, sekundarnog izmjenjivača topline, bypass, sifon, sio, osjetnik tlaka vode…, čišćenje uređaja od prašine, izmjena brtvi (brtva plamenika, o-ring, dihtunzi, temperaturna silikonska mast), nadopuna sistema te odzračivanje, provjera na nepropusnost plina, podešavanje uređaja te završna kontrola za model | kom | 1
MODEL: VAILLANT, VU 466, 45kW
4. | Vizualna kontrola uređaja, ispuštanje fluida iz samog uređaja, kontrola ekspanzione posude, demnotaža te čišćenje plamenika, demontaža te čišćenje (kemijsko) primarnog, sekundarnog izmjenjivača topline, bypass, sifon, sio, osjetnik tlaka vode…, čišćenje uređaja od prašine, izmjena brtvi (brtva plamenika, o-ring, dihtunzi, temperaturna silikonska mast), nadopuna sistema te odzračivanje, provjera na nepropusnost plina, podešavanje uređaja te završna kontrola za model | kom | 1
MODEL: VAILLANT, VU 256/5-5 (H-INT I) R6 001005719N2, 36kW
5. | Vizualna kontrola uređaja, ispuštanje fluida iz samog uređaja, kontrola ekspanzione posude, demnotaža te čišćenje plamenika, demontaža te čišćenje (kemijsko) primarnog, sekundarnog izmjenjivača topline, bypass, sifon, sio, osjetnik tlaka vode…, čišćenje uređaja od prašine, izmjena brtvi (brtva plamenika, o-ring, dihtunzi, temperaturna silikonska mast), nadopuna sistema te odzračivanje, provjera na nepropusnost plina, podešavanje uređaja te završna kontrola za model | kom | 1
MODEL: VAILLANT, VKINT474/8-E , 47kW
6. | Vizualna kontrola uređaja, ispuštanje fluida iz samog uređaja, kontrola ekspanzione posude, demnotaža te čišćenje plamenika, demontaža te čišćenje (kemijsko) primarnog, sekundarnog izmjenjivača topline, bypass, sifon, sio, osjetnik tlaka vode…, čišćenje uređaja od prašine, izmjena brtvi (brtva plamenika, o-ring, dihtunzi, temperaturna silikonska mast), nadopuna sistema te odzračivanje, provjera na nepropusnost plina, podešavanje uređaja te završna kontrola za model | kom | 1
MODEL: VAILLANT, VU356/5-5 001005022N2, 36kW
7. | Vizualna kontrola uređaja, ispuštanje fluida iz samog uređaja, kontrola ekspanzione posude, demnotaža te čišćenje plamenika, demontaža te čišćenje (kemijsko) primarnog, sekundarnog izmjenjivača topline, bypass, sifon, sio, osjetnik tlaka vode…, čišćenje uređaja od prašine, izmjena brtvi (brtva plamenika, o-ring, dihtunzi, temperaturna silikonska mast), nadopuna sistema te odzračivanje, provjera na nepropusnost plina, podešavanje uređaja te završna kontrola za model | kom | 1
MODEL: VAILLANT, VUW242 0001009526N7, 24kW
8. | Vizualna kontrola uređaja, ispuštanje fluida iz samog uređaja, kontrola ekspanzione posude, demnotaža te čišćenje plamenika, demontaža te čišćenje (kemijsko) primarnog, sekundarnog izmjenjivača topline, bypass, sifon, sio, osjetnik tlaka vode…, čišćenje uređaja od prašine, izmjena brtvi (brtva plamenika, o-ring, dihtunzi, temperaturna silikonska mast), nadopuna sistema te odzračivanje, provjera na nepropusnost plina, podešavanje uređaja te završna kontrola za model | kom | 1
MODEL: VAILLANT, VUINT656/4-5 H 0001009526N7, 48kW
9. | Vizualna kontrola uređaja, ispuštanje fluida iz samog uređaja, kontrola ekspanzione posude, demnotaža te čišćenje plamenika, demontaža te čišćenje (kemijsko) primarnog, sekundarnog izmjenjivača topline, bypass, sifon, sio, osjetnik tlaka vode…, čišćenje uređaja od prašine, izmjena brtvi (brtva plamenika, o-ring, dihtunzi, temperaturna silikonska mast), nadopuna sistema te odzračivanje, provjera na nepropusnost plina, podešavanje uređaja te završna kontrola za model | kom | 1
MODEL: VIESSMANN VITODENT 100-W BIKA 7543417603775102, 24kW
10. | Vizualna kontrola uređaja, ispuštanje fluida iz samog uređaja, kontrola ekspanzione posude, demnotaža te čišćenje plamenika, demontaža te čišćenje (kemijsko) primarnog, sekundarnog izmjenjivača topline, bypass, sifon, sio, osjetnik tlaka vode…, čišćenje uređaja od prašine, izmjena brtvi (brtva plamenika, o-ring, dihtunzi, temperaturna silikonska mast), nadopuna sistema te odzračivanje, provjera na nepropusnost plina, podešavanje uređaja te završna kontrola za model | kom | 1
11. | Vizualna kontrola uređaja, ispuštanje fluida iz samog uređaja, kontrola ekspanzione posude, demnotaža te čišćenje plamenika, demontaža te čišćenje (kemijsko) primarnog, sekundarnog izmjenjivača topline, bypass, sifon, sio, osjetnik tlaka vode…, čišćenje uređaja od prašine, izmjena brtvi (brtva plamenika, o-ring, dihtunzi, temperaturna silikonska mast), nadopuna sistema te odzračivanje, provjera na nepropusnost plina, podešavanje uređaja te završna kontrola za model | kom | 5
MODEL: VAILLANT VU INT 656/4-5-H, 5124N3, 48kW
MODEL: VAILLANT VU INT 656/4-5-H, 5119N8, 48kW
MODEL: VAILLANT VU INT 656/4-5-H, 5042N8, 48kW
MODEL: VAILLANT VU INT 656/4-5-H, 5152N4, 48kW
MODEL: VAILLANT VU INT 656/4-5-H, 5156N8, 48kW
12. | Vizualna kontrola uređaja, ispuštanje fluida iz samog uređaja, kontrola ekspanzione posude, demnotaža te čišćenje plamenika, demontaža te čišćenje (kemijsko) primarnog, sekundarnog izmjenjivača topline, bypass, sifon, sio, osjetnik tlaka vode…, čišćenje uređaja od prašine, izmjena brtvi (brtva plamenika, o-ring, dihtunzi, temperaturna silikonska mast), nadopuna sistema te odzračivanje, provjera na nepropusnost plina, podešavanje uređaja te završna kontrola za model | kom | 1
MODEL: VIESSMANN - VITOGAS 00123108, 42kW
13. | Vizualna kontrola uređaja, ispuštanje fluida iz samog uređaja, kontrola ekspanzione posude, demnotaža te čišćenje plamenika, demontaža te čišćenje (kemijsko) primarnog, sekundarnog izmjenjivača topline, bypass, sifon, sio, osjetnik tlaka vode…, čišćenje uređaja od prašine, izmjena brtvi (brtva plamenika, o-ring, dihtunzi, temperaturna silikonska mast), nadopuna sistema te odzračivanje, provjera na nepropusnost plina, podešavanje uređaja te završna kontrola za model | kom | 1
MODEL: VAILLANT VU INT 466/4-5, 46kW
14. | Vizualna kontrola uređaja, ispuštanje fluida iz samog uređaja, kontrola ekspanzione posude, demnotaža te čišćenje plamenika, demontaža te čišćenje (kemijsko) primarnog, sekundarnog izmjenjivača topline, bypass, sifon, sio, osjetnik tlaka vode…, čišćenje uređaja od prašine, izmjena brtvi (brtva plamenika, o-ring, dihtunzi, temperaturna silikonska mast), nadopuna sistema te odzračivanje, provjera na nepropusnost plina, podešavanje uređaja te završna kontrola za model | kom | 1
MODEL: VAILLANT VU INT 376/3-5 0001009526N7, 36kW
15. | Vizualna kontrola uređaja, ispuštanje fluida iz samog uređaja, kontrola ekspanzione posude, demnotaža te čišćenje plamenika, demontaža te čišćenje (kemijsko) primarnog, sekundarnog izmjenjivača topline, bypass, sifon, sio, osjetnik tlaka vode…, čišćenje uređaja od prašine, izmjena brtvi (brtva plamenika, o-ring, dihtunzi, temperaturna silikonska mast), nadopuna sistema te odzračivanje, provjera na nepropusnost plina, podešavanje uređaja te završna kontrola za model | kom | 1
MODEL: ROCA NG050 150017017, 46kW
16. | Vizualna kontrola uređaja, ispuštanje fluida iz samog uređaja, kontrola ekspanzione posude, demnotaža te čišćenje plamenika, demontaža te čišćenje (kemijsko) primarnog, sekundarnog izmjenjivača topline, bypass, sifon, sio, osjetnik tlaka vode…, čišćenje uređaja od prašine, izmjena brtvi (brtva plamenika, o-ring, dihtunzi, temperaturna silikonska mast), nadopuna sistema te odzračivanje, provjera na nepropusnost plina, podešavanje uređaja te završna kontrola za model | kom | 1
MODEL: VAILLANT 0010060818, 24kW
17. | Vizualna kontrola uređaja, ispuštanje fluida iz samog uređaja, kontrola ekspanzione posude, demnotaža te čišćenje plamenika, demontaža te čišćenje (kemijsko) primarnog, sekundarnog izmjenjivača topline, bypass, sifon, sio, osjetnik tlaka vode…, čišćenje uređaja od prašine, izmjena brtvi (brtva plamenika, o-ring, dihtunzi, temperaturna silikonska mast), nadopuna sistema te odzračivanje, provjera na nepropusnost plina, podešavanje uređaja te završna kontrola za model | kom | 1
MODEL: BUDERUS 8290-654-039042-7736900823, 25kW
18. | Vizualna kontrola uređaja, ispuštanje fluida iz samog uređaja, kontrola ekspanzione posude, demnotaža te čišćenje plamenika, demontaža te čišćenje (kemijsko) primarnog, sekundarnog izmjenjivača topline, bypass, sifon, sio, osjetnik tlaka vode…, čišćenje uređaja od prašine, izmjena brtvi (brtva plamenika, o-ring, dihtunzi, temperaturna silikonska mast), nadopuna sistema te odzračivanje, provjera na nepropusnost plina, podešavanje uređaja te završna kontrola za model | kom | 3
MODEL: VAILLANT 005244N3, 65kW
MODEL: VAILLANT 005245N9, 65kW
MODEL: VAILLANT 005246N5, 65kW
19. | Vizualna kontrola uređaja, ispuštanje fluida iz samog uređaja, kontrola ekspanzione posude, demnotaža te čišćenje plamenika, demontaža te čišćenje (kemijsko) primarnog, sekundarnog izmjenjivača topline, bypass, sifon, sio, osjetnik tlaka vode…, čišćenje uređaja od prašine, izmjena brtvi (brtva plamenika, o-ring, dihtunzi, temperaturna silikonska mast), nadopuna sistema te odzračivanje, provjera na nepropusnost plina, podešavanje uređaja te završna kontrola za model | kom | 1
MODEL: BOSCH, 35kW
20. | Vizualna kontrola uređaja, ispuštanje fluida iz samog uređaja, kontrola ekspanzione posude, demnotaža te čišćenje plamenika, demontaža te čišćenje (kemijsko) primarnog, sekundarnog izmjenjivača topline, bypass, sifon, sio, osjetnik tlaka vode…, čišćenje uređaja od prašine, izmjena brtvi (brtva plamenika, o-ring, dihtunzi, temperaturna silikonska mast), nadopuna sistema te odzračivanje, provjera na nepropusnost plina, podešavanje uređaja te završna kontrola za model | kom | 2
MODEL: VAILLANT VU486/5-5, 48kW
21. | Vizualna kontrola uređaja, ispuštanje fluida iz samog uređaja, kontrola ekspanzione posude, demnotaža te čišćenje plamenika, demontaža te čišćenje (kemijsko) primarnog, sekundarnog izmjenjivača topline, bypass, sifon, sio, osjetnik tlaka vode…, čišćenje uređaja od prašine, izmjena brtvi (brtva plamenika, o-ring, dihtunzi, temperaturna silikonska mast), nadopuna sistema te odzračivanje, provjera na nepropusnost plina, podešavanje uređaja te završna kontrola za model | kom | 3
MODEL: VAILLANT 0006005184N9, 65kW
MODEL: VAILLANT 0006005104N4, 65kW
MODEL: VAILLANT 0006009113N8, 65kW
22. | Vizualna kontrola uređaja, ispuštanje fluida iz samog uređaja, kontrola ekspanzione posude, demnotaža te čišćenje plamenika, demontaža te čišćenje (kemijsko) primarnog, sekundarnog izmjenjivača topline, bypass, sifon, sio, osjetnik tlaka vode…, čišćenje uređaja od prašine, izmjena brtvi (brtva plamenika, o-ring, dihtunzi, temperaturna silikonska mast), nadopuna sistema te odzračivanje, provjera na nepropusnost plina, podešavanje uređaja te završna kontrola za model | kom | 3
MODEL: VAILLANT 0006005018N9, 48kW
MODEL: VAILLANT 0006005185N3, 48kW
MODEL: VAILLANT 0006005015N9, 48kW
23. | Vizualna kontrola uređaja, ispuštanje fluida iz samog uređaja, kontrola ekspanzione posude, demnotaža te čišćenje plamenika, demontaža te čišćenje (kemijsko) primarnog, sekundarnog izmjenjivača topline, bypass, sifon, sio, osjetnik tlaka vode…, čišćenje uređaja od prašine, izmjena brtvi (brtva plamenika, o-ring, dihtunzi, temperaturna silikonska mast), nadopuna sistema te odzračivanje, provjera na nepropusnost plina, podešavanje uređaja te završna kontrola za model | kom | 2
MODEL: JUNKERS 14310, 28kW
MODEL: JUNKERS 14508, 28kW
24. | Vizualna kontrola uređaja, ispuštanje fluida iz samog uređaja, kontrola ekspanzione posude, demnotaža te čišćenje plamenika, demontaža te čišćenje (kemijsko) primarnog, sekundarnog izmjenjivača topline, bypass, sifon, sio, osjetnik tlaka vode…, čišćenje uređaja od prašine, izmjena brtvi (brtva plamenika, o-ring, dihtunzi, temperaturna silikonska mast), nadopuna sistema te odzračivanje, provjera na nepropusnost plina, podešavanje uređaja te završna kontrola za model | kom | 1
MODEL: BOSCH 2WE 8290, 24kW
OSNOVNA CIJENA UKUPNO (IZNOS IZ PONUDE) U EUR
PDV 25% U EUR
SVEUKUPNO U EUR
_______________________________
Potpis odgovorne osobe i pečat